## Properties
Equilibrium Constant Data |  |  |  |  | Packed Bed Parameters |  |  |  | Packed Bed Parameters
T [C] | Keq1 | Keq2 | Keq3 |  | SBET | 423.1 | m^2/g |  | Pellet Diameter | 0.00635 | m
200 | 635.6 | 14.12 | 45.01 |  | Pore Size | 1.8e-08 | m |  | Pellet Density | 3950 | kg/m^3
250 | 332.6 | 8.45 | 39.38 |  | Pore volume | 1.9e-06 | m^3/g |  | Bed Diameter | 0.1 | m
275 | 251.6 | 6.8 | 37.02 |  | Porosity | 0.37 |  |  | Bulk Density | 2385.4016 | kg/m^3
300 | 195 | 5.59 | 34.9 |  | Pellet Diameter | 0.00635 | m |  | Voidage | 0.3961
325 | 154.4 | 4.68 | 32.99 |  | Density | 3950 | kg/m^3
Molar Mass
Specie | Molar mass [kg/mol] |  |  |  | Catalyst Kinetic Parameters
A | 0.04607 | EtOH | 0 |  | k1 | 1.6267e-08
B | 0.036458 | HCl | 1 |  | k2 | 7.1167e-10
C | 0.06451 | EtCl | 2 |  | k3 | 6.1e-13
D | 0.018015 | H2O | 3
E | 0.07412 | DEE | 4
I | 0.02801 | N2 | 5
Viscosities
Specie | Molar mass [kg/mol]
A | 0.04607 | EtOH
B | 0.036458 | HCl
C | 0.06451 | H2O
D | 0.018015 | EtCl
E | 0.07412 | DEE
I | 0.02801 | H2
Cp data [cal/molC]
| a | b | c
A | 6.99 | 0.039741 | -3.4756e-07 | EtOH
B | 6.732 | 0.000433 | 3.7e-07 | HCl
C | 7.256 | 0.002298 | 2.83e-07 | H2O
D | 15.267 | 0.01706 | -4.8798e-05 | EtCl
E | 0.1324 | 0.0013 | 2e-05 | DEE
I | 6.947 | -0.0002 | 4.81e-07 | H2
Heat of Formation (at 298C) [J]
Specie | Hf
A | -234000 | EtOH
B | -92310 | HCl
C | -241826 | H2O
D | -109000 | EtCl
E | -252200 | DEE
I | 0 | H2
[8 empty] | T (K) | Cp (cal / mol C) | Cp [J/mol K]
[8 empty] | 62.5 | 0.087181 | 100 | Chao J., 1986 p=1 bar.; GT
[8 empty] | 84.8 | 0.13077 | 150
[8 empty] | 99.7 | 0.17436 | 200
[8 empty] | 114.3 | 0.23813 | 273.15
[8 empty] | 119.46 | 0.25993 | 298.15
[8 empty] | 119.86 | 0.26154 | 300
[8 empty] | 142.81 | 0.34872 | 400
[8 empty] | 165.77 | 0.4359 | 500
[8 empty] | 186.35 | 0.52308 | 600
[8 empty] | 204.35 | 0.61026 | 700
[8 empty] | 220.04 | 0.69745 | 800
[8 empty] | 233.74 | 0.78463 | 900
[8 empty] | 245.68 | 0.87181 | 1000
[8 empty] | 256.08 | 0.95899 | 1100
[8 empty] | 265.12 | 1.0462 | 1200
[8 empty] | 272.97 | 1.1333 | 1300
[8 empty] | 279.81 | 1.2205 | 1400
[8 empty] | 285.76 | 1.3077 | 1500

## Initial Determination
F_A0 = | 100 | mol/s | EtOH |  | P_0 = | 1013250 | Pa
F_B0 = | 1 | mol/s | HCl |  | T_0 = | 300 | C
F_C0 = | 0 | mol/s | EtCl |  | C_T0 = | 212.6367 | M
F_D0 = | 0 | mol/s | H2O |  | ρ = | 9.4287 | kg/m^3
F_E0 = | 0 | mol/s | DEE |  | μ = | 2.43e-05 | Pa s | β | 111781.6609
F_I0 = | 10.1 | mol/s | N2 |  | D_pbr = | 0.1 | m | α | 28.0927
[5 empty] | Q = | 0.52249 | m^3/s
[5 empty] | u = | 66.5252 | m/s
[5 empty] | ϕ = | 0.3961
[5 empty] | ρ_b = | 2385.4016 | kg/m^3
Step: | 0.001
V | L | F_Ai | F_Bi | F_Ci | F_Di | F_Ei | F_Ii | p_i | C_A | C_B | C_C | C_D | C_E | r1 | r2 | r3 | F_Aii | F_Bii | F_Cii | F_Dii | F_Eii | F_Iii | p_ii | F_Bi | r_D
0 | 0 | 100 | 1 | 0 | 0 | 0 | 10.1 | 1 | 191.3922 | 1.9139 | 0 | 0 | 0 | 5.9586e-06 | 2.6069e-05 | 0 | 99.9999 | 0.99999 | 1.4214e-05 | 7.6399e-05 | 6.2185e-05 | 10.1 | 0.98595 | 1 | 5.9586e-06
0 | 0 | 100 | 2 | 0 | 0 | 0 | 10.1 | 1 | 189.6849 | 3.7937 | 0 | 0 | 0 | 1.1706e-05 | 2.5606e-05 | 0 | 99.9998 | 2 | 2.7923e-05 | 8.9003e-05 | 6.1081e-05 | 10.1 | 0.98595 | 2 | 1.1706e-05
0 | 0 | 100 | 3 | 0 | 0 | 0 | 10.1 | 1 | 188.0077 | 5.6402 | 0 | 0 | 0 | 1.7249e-05 | 2.5155e-05 | 0 | 99.9998 | 3 | 4.1146e-05 | 0.00010115 | 6.0005e-05 | 10.1 | 0.98595 | 3 | 1.7249e-05
0 | 0 | 100 | 4 | 0 | 0 | 0 | 10.1 | 1 | 186.36 | 7.4544 | 0 | 0 | 0 | 2.2598e-05 | 2.4716e-05 | 0 | 99.9998 | 3.9999 | 5.3905e-05 | 0.00011286 | 5.8958e-05 | 10.1 | 0.98595 | 4 | 2.2598e-05
0 | 0 | 100 | 5 | 0 | 0 | 0 | 10.1 | 1 | 184.7409 | 9.237 | 0 | 0 | 0 | 2.7758e-05 | 2.4289e-05 | 0 | 99.9998 | 4.9999 | 6.6215e-05 | 0.00012415 | 5.7938e-05 | 10.1 | 0.98595 | 5 | 2.7758e-05
0 | 0 | 100 | 6 | 0 | 0 | 0 | 10.1 | 1 | 183.1496 | 10.989 | 0 | 0 | 0 | 3.2739e-05 | 2.3872e-05 | 0 | 99.9998 | 5.9999 | 7.8095e-05 | 0.00013504 | 5.6944e-05 | 10.1 | 0.98595 | 6 | 3.2739e-05
0 | 0 | 100 | 7 | 0 | 0 | 0 | 10.1 | 1 | 181.5856 | 12.711 | 0 | 0 | 0 | 3.7546e-05 | 2.3466e-05 | 0 | 99.9998 | 6.9999 | 8.9561e-05 | 0.00014554 | 5.5976e-05 | 10.1 | 0.98595 | 7 | 3.7546e-05
0 | 0 | 100 | 8 | 0 | 0 | 0 | 10.1 | 1 | 180.048 | 14.4038 | 0 | 0 | 0 | 4.2186e-05 | 2.307e-05 | 0 | 99.9998 | 7.9999 | 0.00010063 | 0.00015566 | 5.5032e-05 | 10.1 | 0.98595 | 8 | 4.2186e-05
0 | 0 | 100 | 9 | 0 | 0 | 0 | 10.1 | 1 | 178.5363 | 16.0683 | 0 | 0 | 0 | 4.6665e-05 | 2.2685e-05 | 0 | 99.9998 | 8.9999 | 0.00011132 | 0.00016543 | 5.4112e-05 | 10.1 | 0.98595 | 9 | 4.6665e-05
0 | 0 | 100 | 10 | 0 | 0 | 0 | 10.1 | 1 | 177.0497 | 17.705 | 0 | 0 | 0 | 5.099e-05 | 2.2308e-05 | 0 | 99.9998 | 9.9999 | 0.00012163 | 0.00017485 | 5.3214e-05 | 10.1 | 0.98595 | 10 | 5.099e-05
0 | 0 | 100 | 11 | 0 | 0 | 0 | 10.1 | 1 | 175.5877 | 19.3146 | 0 | 0 | 0 | 5.5167e-05 | 2.1941e-05 | 0 | 99.9998 | 10.9999 | 0.0001316 | 0.00018393 | 5.2339e-05 | 10.1 | 0.98595 | 11 | 5.5167e-05
0 | 0 | 100 | 12 | 0 | 0 | 0 | 10.1 | 1 | 174.1497 | 20.898 | 0 | 0 | 0 | 5.92e-05 | 2.1584e-05 | 0 | 99.9998 | 11.9999 | 0.00014122 | 0.0001927 | 5.1485e-05 | 10.1 | 0.98595 | 12 | 5.92e-05
0 | 0 | 100 | 13 | 0 | 0 | 0 | 10.1 | 1 | 172.735 | 22.4555 | 0 | 0 | 0 | 6.3096e-05 | 2.1234e-05 | 0 | 99.9997 | 12.9998 | 0.00015051 | 0.00020116 | 5.0652e-05 | 10.1 | 0.98595 | 13 | 6.3096e-05
0 | 0 | 100 | 14 | 0 | 0 | 0 | 10.1 | 1 | 171.3431 | 23.988 | 0 | 0 | 0 | 6.6859e-05 | 2.0893e-05 | 0 | 99.9997 | 13.9998 | 0.00015949 | 0.00020932 | 4.9839e-05 | 10.1 | 0.98595 | 14 | 6.6859e-05
0 | 0 | 100 | 15 | 0 | 0 | 0 | 10.1 | 1 | 169.9734 | 25.496 | 0 | 0 | 0 | 7.0494e-05 | 2.0561e-05 | 0 | 99.9997 | 14.9998 | 0.00016816 | 0.0002172 | 4.9046e-05 | 10.1 | 0.98595 | 15 | 7.0494e-05
0 | 0 | 100 | 16 | 0 | 0 | 0 | 10.1 | 1 | 168.6255 | 26.9801 | 0 | 0 | 0 | 7.4006e-05 | 2.0236e-05 | 0 | 99.9997 | 15.9998 | 0.00017653 | 0.0002248 | 4.8271e-05 | 10.1 | 0.98595 | 16 | 7.4006e-05
0 | 0 | 100 | 17 | 0 | 0 | 0 | 10.1 | 1 | 167.2988 | 28.4408 | 0 | 0 | 0 | 7.7399e-05 | 1.9919e-05 | 0 | 99.9997 | 16.9998 | 0.00018463 | 0.00023214 | 4.7514e-05 | 10.1 | 0.98595 | 17 | 7.7399e-05
0 | 0 | 100 | 18 | 0 | 0 | 0 | 10.1 | 1 | 165.9928 | 29.8787 | 0 | 0 | 0 | 8.0677e-05 | 1.9609e-05 | 0 | 99.9997 | 17.9998 | 0.00019245 | 0.00023922 | 4.6775e-05 | 10.1 | 0.98595 | 18 | 8.0677e-05
0 | 0 | 100 | 19 | 0 | 0 | 0 | 10.1 | 1 | 164.707 | 31.2943 | 0 | 0 | 0 | 8.3845e-05 | 1.9306e-05 | 0 | 99.9997 | 18.9998 | 0.0002 | 0.00024606 | 4.6053e-05 | 10.1 | 0.98595 | 19 | 8.3845e-05
0 | 0 | 100 | 20 | 0 | 0 | 0 | 10.1 | 1 | 163.441 | 32.6882 | 0 | 0 | 0 | 8.6906e-05 | 1.9011e-05 | 0 | 99.9997 | 19.9998 | 0.00020731 | 0.00025265 | 4.5348e-05 | 10.1 | 0.98595 | 20 | 8.6906e-05
0 | 0 | 100 | 21 | 0 | 0 | 0 | 10.1 | 1 | 162.1943 | 34.0608 | 0 | 0 | 0 | 8.9865e-05 | 1.8722e-05 | 0 | 99.9997 | 20.9998 | 0.00021436 | 0.00025902 | 4.4659e-05 | 10.1 | 0.98595 | 21 | 8.9865e-05
0 | 0 | 100 | 22 | 0 | 0 | 0 | 10.1 | 1 | 160.9665 | 35.4126 | 0 | 0 | 0 | 9.2724e-05 | 1.8439e-05 | 0 | 99.9997 | 21.9998 | 0.00022118 | 0.00026517 | 4.3985e-05 | 10.1 | 0.98595 | 22 | 9.2724e-05
0 | 0 | 100 | 23 | 0 | 0 | 0 | 10.1 | 1 | 159.7571 | 36.7441 | 0 | 0 | 0 | 9.5488e-05 | 1.8163e-05 | 0 | 99.9997 | 22.9998 | 0.00022778 | 0.0002711 | 4.3327e-05 | 10.1 | 0.98595 | 23 | 9.5488e-05
0 | 0 | 100 | 24 | 0 | 0 | 0 | 10.1 | 1 | 158.5658 | 38.0558 | 0 | 0 | 0 | 9.8159e-05 | 1.7894e-05 | 0 | 99.9997 | 23.9998 | 0.00023415 | 0.00027683 | 4.2683e-05 | 10.1 | 0.98595 | 24 | 9.8159e-05
0 | 0 | 100 | 25 | 0 | 0 | 0 | 10.1 | 1 | 157.3921 | 39.348 | 0 | 0 | 0 | 0.00010074 | 1.763e-05 | 0 | 99.9997 | 24.9998 | 0.00024031 | 0.00028236 | 4.2054e-05 | 10.1 | 0.98595 | 25 | 0.00010074
0 | 0 | 100 | 26 | 0 | 0 | 0 | 10.1 | 1 | 156.2357 | 40.6213 | 0 | 0 | 0 | 0.00010324 | 1.7371e-05 | 0 | 99.9997 | 25.9998 | 0.00024626 | 0.0002877 | 4.1438e-05 | 10.1 | 0.98595 | 26 | 0.00010324
0 | 0 | 100 | 27 | 0 | 0 | 0 | 10.1 | 1 | 155.0961 | 41.8759 | 0 | 0 | 0 | 0.00010565 | 1.7119e-05 | 0 | 99.9997 | 26.9997 | 0.00025201 | 0.00029285 | 4.0836e-05 | 10.1 | 0.98595 | 27 | 0.00010565
0 | 0 | 100 | 28 | 0 | 0 | 0 | 10.1 | 1 | 153.973 | 43.1124 | 0 | 0 | 0 | 0.00010798 | 1.6872e-05 | 0 | 99.9997 | 27.9997 | 0.00025758 | 0.00029782 | 4.0246e-05 | 10.1 | 0.98595 | 28 | 0.00010798
0 | 0 | 100 | 29 | 0 | 0 | 0 | 10.1 | 1 | 152.8661 | 44.3312 | 0 | 0 | 0 | 0.00011023 | 1.663e-05 | 0 | 99.9997 | 28.9997 | 0.00026295 | 0.00030262 | 3.967e-05 | 10.1 | 0.98595 | 29 | 0.00011023
0 | 0 | 100 | 30 | 0 | 0 | 0 | 10.1 | 1 | 151.775 | 45.5325 | 0 | 0 | 0 | 0.00011241 | 1.6394e-05 | 0 | 99.9997 | 29.9997 | 0.00026815 | 0.00030726 | 3.9106e-05 | 10.1 | 0.98595 | 30 | 0.00011241
0 | 0 | 100 | 31 | 0 | 0 | 0 | 10.1 | 1 | 150.6993 | 46.7168 | 0 | 0 | 0 | 0.00011452 | 1.6162e-05 | 0 | 99.9996 | 30.9997 | 0.00027318 | 0.00031173 | 3.8553e-05 | 10.1 | 0.98595 | 31 | 0.00011452
0 | 0 | 100 | 32 | 0 | 0 | 0 | 10.1 | 1 | 149.6388 | 47.8844 | 0 | 0 | 0 | 0.00011656 | 1.5935e-05 | 0 | 99.9996 | 31.9997 | 0.00027803 | 0.00031605 | 3.8013e-05 | 10.1 | 0.98595 | 32 | 0.00011656
0 | 0 | 100 | 33 | 0 | 0 | 0 | 10.1 | 1 | 148.5931 | 49.0357 | 0 | 0 | 0 | 0.00011852 | 1.5714e-05 | 0 | 99.9996 | 32.9997 | 0.00028273 | 0.00032021 | 3.7483e-05 | 10.1 | 0.98595 | 33 | 0.00011852
0 | 0 | 100 | 34 | 0 | 0 | 0 | 10.1 | 1 | 147.5619 | 50.1711 | 0 | 0 | 0 | 0.00012043 | 1.5496e-05 | 0 | 99.9996 | 33.9997 | 0.00028727 | 0.00032423 | 3.6965e-05 | 10.1 | 0.98595 | 34 | 0.00012043
0 | 0 | 100 | 35 | 0 | 0 | 0 | 10.1 | 1 | 146.545 | 51.2907 | 0 | 0 | 0 | 0.00012227 | 1.5283e-05 | 0 | 99.9996 | 34.9997 | 0.00029166 | 0.00032811 | 3.6457e-05 | 10.1 | 0.98595 | 35 | 0.00012227
0 | 0 | 100 | 36 | 0 | 0 | 0 | 10.1 | 1 | 145.5419 | 52.3951 | 0 | 0 | 0 | 0.00012404 | 1.5075e-05 | 0 | 99.9996 | 35.9997 | 0.0002959 | 0.00033186 | 3.596e-05 | 10.1 | 0.98595 | 36 | 0.00012404
0 | 0 | 100 | 37 | 0 | 0 | 0 | 10.1 | 1 | 144.5525 | 53.4844 | 0 | 0 | 0 | 0.00012576 | 1.4871e-05 | 0 | 99.9996 | 36.9997 | 0.00029999 | 0.00033547 | 3.5472e-05 | 10.1 | 0.98595 | 37 | 0.00012576
0 | 0 | 100 | 38 | 0 | 0 | 0 | 10.1 | 1 | 143.5765 | 54.5591 | 0 | 0 | 0 | 0.00012742 | 1.467e-05 | 0 | 99.9996 | 37.9997 | 0.00030396 | 0.00033895 | 3.4995e-05 | 10.1 | 0.98595 | 38 | 0.00012742
0 | 0 | 100 | 39 | 0 | 0 | 0 | 10.1 | 1 | 142.6135 | 55.6193 | 0 | 0 | 0 | 0.00012903 | 1.4474e-05 | 0 | 99.9996 | 38.9997 | 0.00030778 | 0.00034231 | 3.4527e-05 | 10.1 | 0.98595 | 39 | 0.00012903
0 | 0 | 100 | 40 | 0 | 0 | 0 | 10.1 | 1 | 141.6634 | 56.6654 | 0 | 0 | 0 | 0.00013058 | 1.4282e-05 | 0 | 99.9996 | 39.9997 | 0.00031148 | 0.00034555 | 3.4069e-05 | 10.1 | 0.98595 | 40 | 0.00013058
0 | 0 | 100 | 41 | 0 | 0 | 0 | 10.1 | 1 | 140.7258 | 57.6976 | 0 | 0 | 0 | 0.00013208 | 1.4094e-05 | 0 | 99.9996 | 40.9997 | 0.00031506 | 0.00034868 | 3.3619e-05 | 10.1 | 0.98595 | 41 | 0.00013208
0 | 0 | 100 | 42 | 0 | 0 | 0 | 10.1 | 1 | 139.8006 | 58.7163 | 0 | 0 | 0 | 0.00013353 | 1.3909e-05 | 0 | 99.9996 | 41.9997 | 0.00031851 | 0.00035169 | 3.3178e-05 | 10.1 | 0.98595 | 42 | 0.00013353
0 | 0 | 100 | 43 | 0 | 0 | 0 | 10.1 | 1 | 138.8875 | 59.7216 | 0 | 0 | 0 | 0.00013493 | 1.3728e-05 | 0 | 99.9996 | 42.9997 | 0.00032185 | 0.0003546 | 3.2746e-05 | 10.1 | 0.98595 | 43 | 0.00013493
0 | 0 | 100 | 44 | 0 | 0 | 0 | 10.1 | 1 | 137.9862 | 60.7139 | 0 | 0 | 0 | 0.00013628 | 1.355e-05 | 0 | 99.9996 | 43.9997 | 0.00032508 | 0.0003574 | 3.2323e-05 | 10.1 | 0.98595 | 44 | 0.00013628
0 | 0 | 100 | 45 | 0 | 0 | 0 | 10.1 | 1 | 137.0965 | 61.6934 | 0 | 0 | 0 | 0.00013758 | 1.3376e-05 | 0 | 99.9996 | 44.9997 | 0.00032819 | 0.0003601 | 3.1907e-05 | 10.1 | 0.98595 | 45 | 0.00013758
0 | 0 | 100 | 46 | 0 | 0 | 0 | 10.1 | 1 | 136.2183 | 62.6604 | 0 | 0 | 0 | 0.00013884 | 1.3205e-05 | 0 | 99.9996 | 45.9997 | 0.0003312 | 0.0003627 | 3.15e-05 | 10.1 | 0.98595 | 46 | 0.00013884
0 | 0 | 100 | 47 | 0 | 0 | 0 | 10.1 | 1 | 135.3512 | 63.6151 | 0 | 0 | 0 | 0.00014006 | 1.3038e-05 | 0 | 99.9996 | 46.9997 | 0.0003341 | 0.0003652 | 3.11e-05 | 10.1 | 0.98595 | 47 | 0.00014006
0 | 0 | 100 | 48 | 0 | 0 | 0 | 10.1 | 1 | 134.4951 | 64.5576 | 0 | 0 | 0 | 0.00014124 | 1.2873e-05 | 0 | 99.9996 | 47.9997 | 0.00033691 | 0.00036762 | 3.0708e-05 | 10.1 | 0.98595 | 48 | 0.00014124
0 | 0 | 100 | 49 | 0 | 0 | 0 | 10.1 | 1 | 133.6497 | 65.4884 | 0 | 0 | 0 | 0.00014237 | 1.2712e-05 | 0 | 99.9996 | 48.9997 | 0.00033962 | 0.00036994 | 3.0323e-05 | 10.1 | 0.98595 | 49 | 0.00014237
0 | 0 | 100 | 50 | 0 | 0 | 0 | 10.1 | 1 | 132.815 | 66.4075 | 0 | 0 | 0 | 0.00014347 | 1.2554e-05 | 0 | 99.9996 | 49.9997 | 0.00034223 | 0.00037218 | 2.9946e-05 | 10.1 | 0.98595 | 50 | 0.00014347
0 | 0 | 100 | 51 | 0 | 0 | 0 | 10.1 | 1 | 131.9905 | 67.3152 | 0 | 0 | 0 | 0.00014453 | 1.2398e-05 | 0 | 99.9996 | 50.9997 | 0.00034476 | 0.00037433 | 2.9575e-05 | 10.1 | 0.98595 | 51 | 0.00014453
0 | 0 | 100 | 52 | 0 | 0 | 0 | 10.1 | 1 | 131.1763 | 68.2117 | 0 | 0 | 0 | 0.00014555 | 1.2246e-05 | 0 | 99.9996 | 51.9997 | 0.0003472 | 0.00037641 | 2.9211e-05 | 10.1 | 0.98595 | 52 | 0.00014555
0 | 0 | 100 | 53 | 0 | 0 | 0 | 10.1 | 1 | 130.372 | 69.0972 | 0 | 0 | 0 | 0.00014654 | 1.2096e-05 | 0 | 99.9996 | 52.9997 | 0.00034955 | 0.0003784 | 2.8854e-05 | 10.1 | 0.98595 | 53 | 0.00014654
0 | 0 | 100 | 54 | 0 | 0 | 0 | 10.1 | 1 | 129.5775 | 69.9719 | 0 | 0 | 0 | 0.00014749 | 1.1949e-05 | 0 | 99.9996 | 53.9996 | 0.00035181 | 0.00038032 | 2.8503e-05 | 10.1 | 0.98595 | 54 | 0.00014749
0 | 0 | 100 | 55 | 0 | 0 | 0 | 10.1 | 1 | 128.7927 | 70.836 | 0 | 0 | 0 | 0.0001484 | 1.1805e-05 | 0 | 99.9996 | 54.9996 | 0.000354 | 0.00038216 | 2.8159e-05 | 10.1 | 0.98595 | 55 | 0.0001484
0 | 0 | 100 | 56 | 0 | 0 | 0 | 10.1 | 1 | 128.0173 | 71.6897 | 0 | 0 | 0 | 0.00014929 | 1.1663e-05 | 0 | 99.9996 | 55.9996 | 0.00035611 | 0.00038393 | 2.7821e-05 | 10.1 | 0.98595 | 56 | 0.00014929
0 | 0 | 100 | 57 | 0 | 0 | 0 | 10.1 | 1 | 127.2512 | 72.5332 | 0 | 0 | 0 | 0.00015014 | 1.1524e-05 | 0 | 99.9996 | 56.9996 | 0.00035814 | 0.00038563 | 2.7489e-05 | 10.1 | 0.98595 | 57 | 0.00015014
0 | 0 | 100 | 58 | 0 | 0 | 0 | 10.1 | 1 | 126.4942 | 73.3666 | 0 | 0 | 0 | 0.00015096 | 1.1387e-05 | 0 | 99.9996 | 57.9996 | 0.00036011 | 0.00038727 | 2.7163e-05 | 10.1 | 0.98595 | 58 | 0.00015096
0 | 0 | 100 | 59 | 0 | 0 | 0 | 10.1 | 1 | 125.7461 | 74.1902 | 0 | 0 | 0 | 0.00015175 | 1.1253e-05 | 0 | 99.9996 | 58.9996 | 0.00036199 | 0.00038884 | 2.6843e-05 | 10.1 | 0.98595 | 59 | 0.00015175
0 | 0 | 100 | 60 | 0 | 0 | 0 | 10.1 | 1 | 125.0069 | 75.0041 | 0 | 0 | 0 | 0.00015252 | 1.1121e-05 | 0 | 99.9996 | 59.9996 | 0.00036381 | 0.00039034 | 2.6528e-05 | 10.1 | 0.98595 | 60 | 0.00015252
0 | 0 | 100 | 61 | 0 | 0 | 0 | 10.1 | 1 | 124.2763 | 75.8085 | 0 | 0 | 0 | 0.00015325 | 1.0991e-05 | 0 | 99.9996 | 60.9996 | 0.00036557 | 0.00039179 | 2.6219e-05 | 10.1 | 0.98595 | 61 | 0.00015325
0 | 0 | 100 | 62 | 0 | 0 | 0 | 10.1 | 1 | 123.5542 | 76.6036 | 0 | 0 | 0 | 0.00015396 | 1.0864e-05 | 0 | 99.9996 | 61.9996 | 0.00036725 | 0.00039317 | 2.5915e-05 | 10.1 | 0.98595 | 62 | 0.00015396
0 | 0 | 100 | 63 | 0 | 0 | 0 | 10.1 | 1 | 122.8404 | 77.3895 | 0 | 0 | 0 | 0.00015464 | 1.0739e-05 | 0 | 99.9996 | 62.9996 | 0.00036888 | 0.00039449 | 2.5617e-05 | 10.1 | 0.98595 | 63 | 0.00015464
0 | 0 | 100 | 64 | 0 | 0 | 0 | 10.1 | 1 | 122.1348 | 78.1663 | 0 | 0 | 0 | 0.0001553 | 1.0616e-05 | 0 | 99.9996 | 63.9996 | 0.00037044 | 0.00039576 | 2.5323e-05 | 10.1 | 0.98595 | 64 | 0.0001553
0 | 0 | 100 | 65 | 0 | 0 | 0 | 10.1 | 1 | 121.4373 | 78.9343 | 0 | 0 | 0 | 0.00015593 | 1.0495e-05 | 0 | 99.9996 | 64.9996 | 0.00037194 | 0.00039698 | 2.5035e-05 | 10.1 | 0.98595 | 65 | 0.00015593
0 | 0 | 100 | 66 | 0 | 0 | 0 | 10.1 | 1 | 120.7477 | 79.6935 | 0 | 0 | 0 | 0.00015653 | 1.0376e-05 | 0 | 99.9996 | 65.9996 | 0.00037339 | 0.00039814 | 2.4751e-05 | 10.1 | 0.98595 | 66 | 0.00015653
0 | 0 | 100 | 67 | 0 | 0 | 0 | 10.1 | 1 | 120.0659 | 80.4442 | 0 | 0 | 0 | 0.00015711 | 1.0259e-05 | 0 | 99.9996 | 66.9996 | 0.00037478 | 0.00039925 | 2.4472e-05 | 10.1 | 0.98595 | 67 | 0.00015711
0 | 0 | 100 | 68 | 0 | 0 | 0 | 10.1 | 1 | 119.3918 | 81.1864 | 0 | 0 | 0 | 0.00015767 | 1.0144e-05 | 0 | 99.9996 | 67.9996 | 0.00037611 | 0.00040031 | 2.4198e-05 | 10.1 | 0.98595 | 68 | 0.00015767
0 | 0 | 100 | 69 | 0 | 0 | 0 | 10.1 | 1 | 118.7251 | 81.9204 | 0 | 0 | 0 | 0.00015821 | 1.0031e-05 | 0 | 99.9996 | 68.9996 | 0.00037739 | 0.00040132 | 2.3929e-05 | 10.1 | 0.98595 | 69 | 0.00015821
0 | 0 | 100 | 70 | 0 | 0 | 0 | 10.1 | 1 | 118.0659 | 82.6461 | 0 | 0 | 0 | 0.00015873 | 9.9203e-06 | 0 | 99.9996 | 69.9996 | 0.00037862 | 0.00040229 | 2.3664e-05 | 10.1 | 0.98595 | 70 | 0.00015873
0 | 0 | 100 | 71 | 0 | 0 | 0 | 10.1 | 1 | 117.414 | 83.3639 | 0 | 0 | 0 | 0.00015922 | 9.8111e-06 | 0 | 99.9996 | 70.9996 | 0.0003798 | 0.00040321 | 2.3403e-05 | 10.1 | 0.98595 | 71 | 0.00015922
0 | 0 | 100 | 72 | 0 | 0 | 0 | 10.1 | 1 | 116.7692 | 84.0738 | 0 | 0 | 0 | 0.00015969 | 9.7036e-06 | 0 | 99.9996 | 71.9996 | 0.00038093 | 0.00040408 | 2.3147e-05 | 10.1 | 0.98595 | 72 | 0.00015969
0 | 0 | 100 | 73 | 0 | 0 | 0 | 10.1 | 1 | 116.1315 | 84.776 | 0 | 0 | 0 | 0.00016015 | 9.5979e-06 | 0 | 99.9996 | 72.9996 | 0.00038202 | 0.00040491 | 2.2895e-05 | 10.1 | 0.98595 | 73 | 0.00016015
0 | 0 | 100 | 74 | 0 | 0 | 0 | 10.1 | 1 | 115.5007 | 85.4705 | 0 | 0 | 0 | 0.00016058 | 9.4939e-06 | 0 | 99.9996 | 73.9996 | 0.00038305 | 0.0004057 | 2.2647e-05 | 10.1 | 0.98595 | 74 | 0.00016058
0 | 0 | 100 | 75 | 0 | 0 | 0 | 10.1 | 1 | 114.8767 | 86.1575 | 0 | 0 | 0 | 0.000161 | 9.3916e-06 | 0 | 99.9996 | 74.9996 | 0.00038405 | 0.00040645 | 2.2403e-05 | 10.1 | 0.98595 | 75 | 0.000161
0 | 0 | 100 | 76 | 0 | 0 | 0 | 10.1 | 1 | 114.2594 | 86.8371 | 0 | 0 | 0 | 0.0001614 | 9.291e-06 | 0 | 99.9996 | 75.9996 | 0.000385 | 0.00040716 | 2.2163e-05 | 10.1 | 0.98595 | 76 | 0.0001614
0 | 0 | 100 | 77 | 0 | 0 | 0 | 10.1 | 1 | 113.6487 | 87.5095 | 0 | 0 | 0 | 0.00016178 | 9.1919e-06 | 0 | 99.9996 | 76.9996 | 0.0003859 | 0.00040783 | 2.1926e-05 | 10.1 | 0.98595 | 77 | 0.00016178
0 | 0 | 100 | 78 | 0 | 0 | 0 | 10.1 | 1 | 113.0445 | 88.1747 | 0 | 0 | 0 | 0.00016214 | 9.0944e-06 | 0 | 99.9996 | 77.9996 | 0.00038677 | 0.00040846 | 2.1694e-05 | 10.1 | 0.98595 | 78 | 0.00016214
0 | 0 | 100 | 79 | 0 | 0 | 0 | 10.1 | 1 | 112.4467 | 88.8329 | 0 | 0 | 0 | 0.00016249 | 8.9985e-06 | 0 | 99.9996 | 78.9996 | 0.0003876 | 0.00040906 | 2.1465e-05 | 10.1 | 0.98595 | 79 | 0.00016249
0 | 0 | 100 | 80 | 0 | 0 | 0 | 10.1 | 1 | 111.8552 | 89.4842 | 0 | 0 | 0 | 0.00016282 | 8.9041e-06 | 0 | 99.9996 | 79.9996 | 0.00038838 | 0.00040962 | 2.124e-05 | 10.1 | 0.98595 | 80 | 0.00016282
0 | 0 | 100 | 81 | 0 | 0 | 0 | 10.1 | 1 | 111.2699 | 90.1286 | 0 | 0 | 0 | 0.00016313 | 8.8111e-06 | 0 | 99.9996 | 80.9996 | 0.00038914 | 0.00041015 | 2.1018e-05 | 10.1 | 0.98595 | 81 | 0.00016313
0 | 0 | 100 | 82 | 0 | 0 | 0 | 10.1 | 1 | 110.6906 | 90.7663 | 0 | 0 | 0 | 0.00016343 | 8.7196e-06 | 0 | 99.9996 | 81.9996 | 0.00038985 | 0.00041065 | 2.08e-05 | 10.1 | 0.98595 | 82 | 0.00016343
0 | 0 | 100 | 83 | 0 | 0 | 0 | 10.1 | 1 | 110.1174 | 91.3975 | 0 | 0 | 0 | 0.00016372 | 8.6296e-06 | 0 | 99.9996 | 82.9996 | 0.00039053 | 0.00041111 | 2.0585e-05 | 10.1 | 0.98595 | 83 | 0.00016372
0 | 0 | 100 | 84 | 0 | 0 | 0 | 10.1 | 1 | 109.5501 | 92.0221 | 0 | 0 | 0 | 0.00016398 | 8.5409e-06 | 0 | 99.9996 | 83.9996 | 0.00039117 | 0.00041154 | 2.0373e-05 | 10.1 | 0.98595 | 84 | 0.00016398
0 | 0 | 100 | 85 | 0 | 0 | 0 | 10.1 | 1 | 108.9886 | 92.6403 | 0 | 0 | 0 | 0.00016424 | 8.4535e-06 | 0 | 99.9996 | 84.9996 | 0.00039178 | 0.00041194 | 2.0165e-05 | 10.1 | 0.98595 | 85 | 0.00016424
0 | 0 | 100 | 86 | 0 | 0 | 0 | 10.1 | 1 | 108.4328 | 93.2522 | 0 | 0 | 0 | 0.00016448 | 8.3675e-06 | 0 | 99.9996 | 85.9996 | 0.00039236 | 0.00041232 | 1.996e-05 | 10.1 | 0.98595 | 86 | 0.00016448
0 | 0 | 100 | 87 | 0 | 0 | 0 | 10.1 | 1 | 107.8827 | 93.8579 | 0 | 0 | 0 | 0.00016471 | 8.2829e-06 | 0 | 99.9996 | 86.9996 | 0.0003929 | 0.00041266 | 1.9758e-05 | 10.1 | 0.98595 | 87 | 0.00016471
0 | 0 | 100 | 88 | 0 | 0 | 0 | 10.1 | 1 | 107.3381 | 94.4575 | 0 | 0 | 0 | 0.00016493 | 8.1994e-06 | 0 | 99.9996 | 87.9996 | 0.00039341 | 0.00041297 | 1.9559e-05 | 10.1 | 0.98595 | 88 | 0.00016493
0 | 0 | 100 | 89 | 0 | 0 | 0 | 10.1 | 1 | 106.799 | 95.0511 | 0 | 0 | 0 | 0.00016513 | 8.1173e-06 | 0 | 99.9996 | 88.9996 | 0.0003939 | 0.00041326 | 1.9363e-05 | 10.1 | 0.98595 | 89 | 0.00016513
0 | 0 | 100 | 90 | 0 | 0 | 0 | 10.1 | 1 | 106.2652 | 95.6387 | 0 | 0 | 0 | 0.00016532 | 8.0364e-06 | 0 | 99.9996 | 89.9996 | 0.00039435 | 0.00041352 | 1.917e-05 | 10.1 | 0.98595 | 90 | 0.00016532
0 | 0 | 100 | 91 | 0 | 0 | 0 | 10.1 | 1 | 105.7368 | 96.2205 | 0 | 0 | 0 | 0.0001655 | 7.9566e-06 | 0 | 99.9996 | 90.9996 | 0.00039478 | 0.00041376 | 1.898e-05 | 10.1 | 0.98595 | 91 | 0.0001655
0 | 0 | 100 | 92 | 0 | 0 | 0 | 10.1 | 1 | 105.2136 | 96.7965 | 0 | 0 | 0 | 0.00016566 | 7.8781e-06 | 0 | 99.9996 | 91.9996 | 0.00039518 | 0.00041397 | 1.8792e-05 | 10.1 | 0.98595 | 92 | 0.00016566
0 | 0 | 100 | 93 | 0 | 0 | 0 | 10.1 | 1 | 104.6956 | 97.3669 | 0 | 0 | 0 | 0.00016582 | 7.8007e-06 | 0 | 99.9996 | 92.9996 | 0.00039555 | 0.00041416 | 1.8608e-05 | 10.1 | 0.98595 | 93 | 0.00016582
0 | 0 | 100 | 94 | 0 | 0 | 0 | 10.1 | 1 | 104.1826 | 97.9317 | 0 | 0 | 0 | 0.00016597 | 7.7244e-06 | 0 | 99.9996 | 93.9996 | 0.00039589 | 0.00041432 | 1.8426e-05 | 10.1 | 0.98595 | 94 | 0.00016597
0 | 0 | 100 | 95 | 0 | 0 | 0 | 10.1 | 1 | 103.6747 | 98.4909 | 0 | 0 | 0 | 0.0001661 | 7.6493e-06 | 0 | 99.9996 | 94.9996 | 0.00039621 | 0.00041446 | 1.8247e-05 | 10.1 | 0.98595 | 95 | 0.0001661
0 | 0 | 100 | 96 | 0 | 0 | 0 | 10.1 | 1 | 103.1716 | 99.0448 | 0 | 0 | 0 | 0.00016622 | 7.5753e-06 | 0 | 99.9996 | 95.9996 | 0.00039651 | 0.00041458 | 1.807e-05 | 10.1 | 0.98595 | 96 | 0.00016622
0 | 0 | 100 | 97 | 0 | 0 | 0 | 10.1 | 1 | 102.6735 | 99.5933 | 0 | 0 | 0 | 0.00016634 | 7.5023e-06 | 0 | 99.9996 | 96.9996 | 0.00039678 | 0.00041467 | 1.7896e-05 | 10.1 | 0.98595 | 97 | 0.00016634
0 | 0 | 100 | 98 | 0 | 0 | 0 | 10.1 | 1 | 102.1801 | 100.1365 | 0 | 0 | 0 | 0.00016644 | 7.4303e-06 | 0 | 99.9996 | 97.9996 | 0.00039703 | 0.00041475 | 1.7724e-05 | 10.1 | 0.98595 | 98 | 0.00016644
0 | 0 | 100 | 99 | 0 | 0 | 0 | 10.1 | 1 | 101.6914 | 100.6745 | 0 | 0 | 0 | 0.00016653 | 7.3594e-06 | 0 | 99.9996 | 98.9996 | 0.00039725 | 0.00041481 | 1.7555e-05 | 10.1 | 0.98595 | 99 | 0.00016653
0 | 0 | 100 | 100 | 0 | 0 | 0 | 10.1 | 1 | 101.2074 | 101.2074 | 0 | 0 | 0 | 0.00016662 | 7.2896e-06 | 0 | 99.9996 | 99.9996 | 0.00039745 | 0.00041484 | 1.7389e-05 | 10.1 | 0.98595 | 100 | 0.00016662
0 | 0 | 100 | 101 | 0 | 0 | 0 | 10.1 | 1 | 100.728 | 101.7352 | 0 | 0 | 0 | 0.00016669 | 7.2207e-06 | 0 | 99.9996 | 100.9996 | 0.00039763 | 0.00041486 | 1.7224e-05 | 10.1 | 0.98595 | 101 | 0.00016669
0 | 0 | 100 | 102 | 0 | 0 | 0 | 10.1 | 1 | 100.2531 | 102.2581 | 0 | 0 | 0 | 0.00016676 | 7.1527e-06 | 0 | 99.9996 | 101.9996 | 0.00039779 | 0.00041485 | 1.7062e-05 | 10.1 | 0.98595 | 102 | 0.00016676
0 | 0 | 100 | 103 | 0 | 0 | 0 | 10.1 | 1 | 99.7826 | 102.7761 | 0 | 0 | 0 | 0.00016682 | 7.0858e-06 | 0 | 99.9996 | 102.9996 | 0.00039793 | 0.00041483 | 1.6902e-05 | 10.1 | 0.98595 | 103 | 0.00016682
0 | 0 | 100 | 104 | 0 | 0 | 0 | 10.1 | 1 | 99.3166 | 103.2892 | 0 | 0 | 0 | 0.00016687 | 7.0197e-06 | 0 | 99.9996 | 103.9996 | 0.00039805 | 0.00041479 | 1.6745e-05 | 10.1 | 0.98595 | 104 | 0.00016687
0 | 0 | 100 | 105 | 0 | 0 | 0 | 10.1 | 1 | 98.8548 | 103.7976 | 0 | 0 | 0 | 0.00016691 | 6.9546e-06 | 0 | 99.9996 | 104.9996 | 0.00039815 | 0.00041474 | 1.659e-05 | 10.1 | 0.98595 | 105 | 0.00016691
0 | 0 | 100 | 106 | 0 | 0 | 0 | 10.1 | 1 | 98.3974 | 104.3012 | 0 | 0 | 0 | 0.00016694 | 6.8904e-06 | 0 | 99.9996 | 105.9996 | 0.00039823 | 0.00041467 | 1.6436e-05 | 10.1 | 0.98595 | 106 | 0.00016694
0 | 0 | 100 | 107 | 0 | 0 | 0 | 10.1 | 1 | 97.9441 | 104.8002 | 0 | 0 | 0 | 0.00016697 | 6.8271e-06 | 0 | 99.9996 | 106.9996 | 0.00039829 | 0.00041458 | 1.6285e-05 | 10.1 | 0.98595 | 107 | 0.00016697
0 | 0 | 100 | 108 | 0 | 0 | 0 | 10.1 | 1 | 97.4951 | 105.2947 | 0 | 0 | 0 | 0.00016699 | 6.7646e-06 | 0 | 99.9996 | 107.9996 | 0.00039834 | 0.00041447 | 1.6136e-05 | 10.1 | 0.98595 | 108 | 0.00016699
0 | 0 | 100 | 109 | 0 | 0 | 0 | 10.1 | 1 | 97.0501 | 105.7846 | 0 | 0 | 0 | 0.000167 | 6.703e-06 | 0 | 99.9996 | 108.9996 | 0.00039836 | 0.00041435 | 1.5989e-05 | 10.1 | 0.98595 | 109 | 0.000167
0 | 0 | 100 | 110 | 0 | 0 | 0 | 10.1 | 1 | 96.6091 | 106.2701 | 0 | 0 | 0 | 0.000167 | 6.6422e-06 | 0 | 99.9996 | 109.9996 | 0.00039837 | 0.00041422 | 1.5844e-05 | 10.1 | 0.98595 | 110 | 0.000167
0 | 0 | 100 | 111 | 0 | 0 | 0 | 10.1 | 1 | 96.1722 | 106.7511 | 0 | 0 | 0 | 0.000167 | 6.5823e-06 | 0 | 99.9996 | 110.9996 | 0.00039837 | 0.00041407 | 1.5701e-05 | 10.1 | 0.98595 | 111 | 0.000167
0 | 0 | 100 | 112 | 0 | 0 | 0 | 10.1 | 1 | 95.7392 | 107.2279 | 0 | 0 | 0 | 0.00016699 | 6.5231e-06 | 0 | 99.9996 | 111.9996 | 0.00039834 | 0.0004139 | 1.556e-05 | 10.1 | 0.98595 | 112 | 0.00016699
0 | 0 | 100 | 113 | 0 | 0 | 0 | 10.1 | 1 | 95.3101 | 107.7004 | 0 | 0 | 0 | 0.00016698 | 6.4648e-06 | 0 | 99.9996 | 112.9996 | 0.00039831 | 0.00041373 | 1.5421e-05 | 10.1 | 0.98595 | 113 | 0.00016698
0 | 0 | 100 | 114 | 0 | 0 | 0 | 10.1 | 1 | 94.8848 | 108.1686 | 0 | 0 | 0 | 0.00016695 | 6.4072e-06 | 0 | 99.9996 | 113.9996 | 0.00039825 | 0.00041354 | 1.5284e-05 | 10.1 | 0.98595 | 114 | 0.00016695
0 | 0 | 100 | 115 | 0 | 0 | 0 | 10.1 | 1 | 94.4632 | 108.6327 | 0 | 0 | 0 | 0.00016693 | 6.3504e-06 | 0 | 99.9996 | 114.9996 | 0.00039818 | 0.00041333 | 1.5148e-05 | 10.1 | 0.98595 | 115 | 0.00016693
0 | 0 | 100 | 116 | 0 | 0 | 0 | 10.1 | 1 | 94.0454 | 109.0927 | 0 | 0 | 0 | 0.00016689 | 6.2944e-06 | 0 | 99.9996 | 115.9996 | 0.0003981 | 0.00041312 | 1.5015e-05 | 10.1 | 0.98595 | 116 | 0.00016689
0 | 0 | 100 | 117 | 0 | 0 | 0 | 10.1 | 1 | 93.6313 | 109.5486 | 0 | 0 | 0 | 0.00016685 | 6.2391e-06 | 0 | 99.9996 | 116.9996 | 0.000398 | 0.00041289 | 1.4883e-05 | 10.1 | 0.98595 | 117 | 0.00016685
0 | 0 | 100 | 118 | 0 | 0 | 0 | 10.1 | 1 | 93.2208 | 110.0006 | 0 | 0 | 0 | 0.0001668 | 6.1845e-06 | 0 | 99.9996 | 117.9996 | 0.00039789 | 0.00041265 | 1.4752e-05 | 10.1 | 0.98595 | 118 | 0.0001668
0 | 0 | 100 | 119 | 0 | 0 | 0 | 10.1 | 1 | 92.8139 | 110.4486 | 0 | 0 | 0 | 0.00016675 | 6.1306e-06 | 0 | 99.9996 | 118.9996 | 0.00039777 | 0.0004124 | 1.4624e-05 | 10.1 | 0.98595 | 119 | 0.00016675
0 | 0 | 100 | 120 | 0 | 0 | 0 | 10.1 | 1 | 92.4106 | 110.8927 | 0 | 0 | 0 | 0.0001667 | 6.0774e-06 | 0 | 99.9996 | 119.9996 | 0.00039764 | 0.00041213 | 1.4497e-05 | 10.1 | 0.98595 | 120 | 0.0001667
0 | 0 | 100 | 121 | 0 | 0 | 0 | 10.1 | 1 | 92.0107 | 111.333 | 0 | 0 | 0 | 0.00016663 | 6.0249e-06 | 0 | 99.9996 | 120.9996 | 0.00039749 | 0.00041186 | 1.4372e-05 | 10.1 | 0.98595 | 121 | 0.00016663
0 | 0 | 100 | 122 | 0 | 0 | 0 | 10.1 | 1 | 91.6143 | 111.7694 | 0 | 0 | 0 | 0.00016657 | 5.9731e-06 | 0 | 99.9996 | 121.9996 | 0.00039733 | 0.00041157 | 1.4248e-05 | 10.1 | 0.98595 | 122 | 0.00016657
0 | 0 | 100 | 123 | 0 | 0 | 0 | 10.1 | 1 | 91.2213 | 112.2021 | 0 | 0 | 0 | 0.00016649 | 5.922e-06 | 0 | 99.9996 | 122.9996 | 0.00039715 | 0.00041128 | 1.4126e-05 | 10.1 | 0.98595 | 123 | 0.00016649
0 | 0 | 100 | 124 | 0 | 0 | 0 | 10.1 | 1 | 90.8316 | 112.6312 | 0 | 0 | 0 | 0.00016642 | 5.8715e-06 | 0 | 99.9996 | 123.9996 | 0.00039697 | 0.00041097 | 1.4006e-05 | 10.1 | 0.98595 | 124 | 0.00016642
0 | 0 | 100 | 125 | 0 | 0 | 0 | 10.1 | 1 | 90.4452 | 113.0565 | 0 | 0 | 0 | 0.00016633 | 5.8217e-06 | 0 | 99.9996 | 124.9996 | 0.00039677 | 0.00041066 | 1.3887e-05 | 10.1 | 0.98595 | 125 | 0.00016633
0 | 0 | 100 | 126 | 0 | 0 | 0 | 10.1 | 1 | 90.0621 | 113.4783 | 0 | 0 | 0 | 0.00016625 | 5.7725e-06 | 0 | 99.9996 | 125.9996 | 0.00039657 | 0.00041034 | 1.377e-05 | 10.1 | 0.98595 | 126 | 0.00016625
0 | 0 | 100 | 127 | 0 | 0 | 0 | 10.1 | 1 | 89.6823 | 113.8965 | 0 | 0 | 0 | 0.00016616 | 5.7239e-06 | 0 | 99.9996 | 126.9996 | 0.00039635 | 0.00041 | 1.3654e-05 | 10.1 | 0.98595 | 127 | 0.00016616
0 | 0 | 100 | 128 | 0 | 0 | 0 | 10.1 | 1 | 89.3056 | 114.3112 | 0 | 0 | 0 | 0.00016606 | 5.6759e-06 | 0 | 99.9996 | 127.9996 | 0.00039612 | 0.00040966 | 1.3539e-05 | 10.1 | 0.98595 | 128 | 0.00016606
0 | 0 | 100 | 129 | 0 | 0 | 0 | 10.1 | 1 | 88.9321 | 114.7225 | 0 | 0 | 0 | 0.00016596 | 5.6285e-06 | 0 | 99.9996 | 128.9996 | 0.00039588 | 0.00040931 | 1.3426e-05 | 10.1 | 0.98595 | 129 | 0.00016596
0 | 0 | 100 | 130 | 0 | 0 | 0 | 10.1 | 1 | 88.5617 | 115.1303 | 0 | 0 | 0 | 0.00016586 | 5.5817e-06 | 0 | 99.9996 | 129.9996 | 0.00039564 | 0.00040895 | 1.3315e-05 | 10.1 | 0.98595 | 130 | 0.00016586
0 | 0 | 100 | 131 | 0 | 0 | 0 | 10.1 | 1 | 88.1944 | 115.5347 | 0 | 0 | 0 | 0.00016575 | 5.5355e-06 | 0 | 99.9996 | 130.9996 | 0.00039538 | 0.00040858 | 1.3204e-05 | 10.1 | 0.98595 | 131 | 0.00016575
0 | 0 | 100 | 132 | 0 | 0 | 0 | 10.1 | 1 | 87.8301 | 115.9358 | 0 | 0 | 0 | 0.00016564 | 5.4899e-06 | 0 | 99.9996 | 131.9996 | 0.00039511 | 0.00040821 | 1.3096e-05 | 10.1 | 0.98595 | 132 | 0.00016564
0 | 0 | 100 | 133 | 0 | 0 | 0 | 10.1 | 1 | 87.4688 | 116.3335 | 0 | 0 | 0 | 0.00016552 | 5.4448e-06 | 0 | 99.9996 | 132.9996 | 0.00039484 | 0.00040783 | 1.2988e-05 | 10.1 | 0.98595 | 133 | 0.00016552
0 | 0 | 100 | 134 | 0 | 0 | 0 | 10.1 | 1 | 87.1105 | 116.7281 | 0 | 0 | 0 | 0.0001654 | 5.4003e-06 | 0 | 99.9996 | 133.9996 | 0.00039455 | 0.00040744 | 1.2882e-05 | 10.1 | 0.98595 | 134 | 0.0001654
0 | 0 | 100 | 135 | 0 | 0 | 0 | 10.1 | 1 | 86.7551 | 117.1194 | 0 | 0 | 0 | 0.00016528 | 5.3563e-06 | 0 | 99.9996 | 134.9996 | 0.00039426 | 0.00040704 | 1.2777e-05 | 10.1 | 0.98595 | 135 | 0.00016528
0 | 0 | 100 | 136 | 0 | 0 | 0 | 10.1 | 1 | 86.4026 | 117.5075 | 0 | 0 | 0 | 0.00016515 | 5.3129e-06 | 0 | 99.9996 | 135.9996 | 0.00039396 | 0.00040663 | 1.2673e-05 | 10.1 | 0.98595 | 136 | 0.00016515
0 | 0 | 100 | 137 | 0 | 0 | 0 | 10.1 | 1 | 86.0529 | 117.8925 | 0 | 0 | 0 | 0.00016503 | 5.27e-06 | 0 | 99.9996 | 136.9996 | 0.00039365 | 0.00040622 | 1.2571e-05 | 10.1 | 0.98595 | 137 | 0.00016503
0 | 0 | 100 | 138 | 0 | 0 | 0 | 10.1 | 1 | 85.7061 | 118.2744 | 0 | 0 | 0 | 0.00016489 | 5.2276e-06 | 0 | 99.9996 | 137.9996 | 0.00039333 | 0.0004058 | 1.247e-05 | 10.1 | 0.98595 | 138 | 0.00016489
0 | 0 | 100 | 139 | 0 | 0 | 0 | 10.1 | 1 | 85.362 | 118.6532 | 0 | 0 | 0 | 0.00016476 | 5.1857e-06 | 0 | 99.9996 | 138.9996 | 0.00039301 | 0.00040538 | 1.237e-05 | 10.1 | 0.98595 | 139 | 0.00016476
0 | 0 | 100 | 140 | 0 | 0 | 0 | 10.1 | 1 | 85.0207 | 119.029 | 0 | 0 | 0 | 0.00016462 | 5.1443e-06 | 0 | 99.9996 | 139.9996 | 0.00039268 | 0.00040495 | 1.2271e-05 | 10.1 | 0.98595 | 140 | 0.00016462
0 | 0 | 100 | 141 | 0 | 0 | 0 | 10.1 | 1 | 84.6821 | 119.4018 | 0 | 0 | 0 | 0.00016448 | 5.1034e-06 | 0 | 99.9996 | 140.9996 | 0.00039234 | 0.00040451 | 1.2174e-05 | 10.1 | 0.98595 | 141 | 0.00016448
0 | 0 | 100 | 142 | 0 | 0 | 0 | 10.1 | 1 | 84.3462 | 119.7716 | 0 | 0 | 0 | 0.00016433 | 5.063e-06 | 0 | 99.9996 | 141.9996 | 0.00039199 | 0.00040407 | 1.2077e-05 | 10.1 | 0.98595 | 142 | 0.00016433
0 | 0 | 100 | 143 | 0 | 0 | 0 | 10.1 | 1 | 84.0129 | 120.1385 | 0 | 0 | 0 | 0.00016418 | 5.0231e-06 | 0 | 99.9996 | 142.9996 | 0.00039164 | 0.00040362 | 1.1982e-05 | 10.1 | 0.98595 | 143 | 0.00016418
0 | 0 | 100 | 144 | 0 | 0 | 0 | 10.1 | 1 | 83.6823 | 120.5025 | 0 | 0 | 0 | 0.00016403 | 4.9836e-06 | 0 | 99.9996 | 143.9996 | 0.00039128 | 0.00040317 | 1.1888e-05 | 10.1 | 0.98595 | 144 | 0.00016403
0 | 0 | 100 | 145 | 0 | 0 | 0 | 10.1 | 1 | 83.3543 | 120.8637 | 0 | 0 | 0 | 0.00016388 | 4.9446e-06 | 0 | 99.9996 | 144.9996 | 0.00039092 | 0.00040271 | 1.1795e-05 | 10.1 | 0.98595 | 145 | 0.00016388
0 | 0 | 100 | 146 | 0 | 0 | 0 | 10.1 | 1 | 83.0288 | 121.222 | 0 | 0 | 0 | 0.00016372 | 4.9061e-06 | 0 | 99.9996 | 145.9996 | 0.00039054 | 0.00040225 | 1.1703e-05 | 10.1 | 0.98595 | 146 | 0.00016372
0 | 0 | 100 | 147 | 0 | 0 | 0 | 10.1 | 1 | 82.7058 | 121.5776 | 0 | 0 | 0 | 0.00016356 | 4.868e-06 | 0 | 99.9996 | 146.9996 | 0.00039017 | 0.00040178 | 1.1612e-05 | 10.1 | 0.98595 | 147 | 0.00016356
0 | 0 | 100 | 148 | 0 | 0 | 0 | 10.1 | 1 | 82.3854 | 121.9304 | 0 | 0 | 0 | 0.0001634 | 4.8303e-06 | 0 | 99.9996 | 147.9996 | 0.00038978 | 0.0004013 | 1.1522e-05 | 10.1 | 0.98595 | 148 | 0.0001634
0 | 0 | 100 | 149 | 0 | 0 | 0 | 10.1 | 1 | 82.0674 | 122.2805 | 0 | 0 | 0 | 0.00016324 | 4.7931e-06 | 0 | 99.9996 | 148.9996 | 0.00038939 | 0.00040083 | 1.1434e-05 | 10.1 | 0.98595 | 149 | 0.00016324
0 | 0 | 100 | 150 | 0 | 0 | 0 | 10.1 | 1 | 81.7519 | 122.6279 | 0 | 0 | 0 | 0.00016307 | 4.7563e-06 | 0 | 99.9996 | 149.9996 | 0.000389 | 0.00040034 | 1.1346e-05 | 10.1 | 0.98595 | 150 | 0.00016307
0 | 0 | 100 | 151 | 0 | 0 | 0 | 10.1 | 1 | 81.4388 | 122.9726 | 0 | 0 | 0 | 0.00016291 | 4.72e-06 | 0 | 99.9996 | 150.9996 | 0.0003886 | 0.00039986 | 1.1259e-05 | 10.1 | 0.98595 | 151 | 0.00016291
0 | 0 | 100 | 152 | 0 | 0 | 0 | 10.1 | 1 | 81.1281 | 123.3147 | 0 | 0 | 0 | 0.00016274 | 4.684e-06 | 0 | 99.9996 | 151.9996 | 0.00038819 | 0.00039936 | 1.1173e-05 | 10.1 | 0.98595 | 152 | 0.00016274
0 | 0 | 100 | 153 | 0 | 0 | 0 | 10.1 | 1 | 80.8197 | 123.6542 | 0 | 0 | 0 | 0.00016256 | 4.6485e-06 | 0 | 99.9996 | 152.9996 | 0.00038778 | 0.00039887 | 1.1089e-05 | 10.1 | 0.98595 | 153 | 0.00016256
0 | 0 | 100 | 154 | 0 | 0 | 0 | 10.1 | 1 | 80.5137 | 123.9911 | 0 | 0 | 0 | 0.00016239 | 4.6134e-06 | 0 | 99.9996 | 153.9996 | 0.00038737 | 0.00039837 | 1.1005e-05 | 10.1 | 0.98595 | 154 | 0.00016239
0 | 0 | 100 | 155 | 0 | 0 | 0 | 10.1 | 1 | 80.21 | 124.3255 | 0 | 0 | 0 | 0.00016221 | 4.5786e-06 | 0 | 99.9996 | 154.9996 | 0.00038694 | 0.00039787 | 1.0922e-05 | 10.1 | 0.98595 | 155 | 0.00016221
0 | 0 | 100 | 156 | 0 | 0 | 0 | 10.1 | 1 | 79.9086 | 124.6574 | 0 | 0 | 0 | 0.00016204 | 4.5443e-06 | 0 | 99.9996 | 155.9996 | 0.00038652 | 0.00039736 | 1.084e-05 | 10.1 | 0.98595 | 156 | 0.00016204
0 | 0 | 100 | 157 | 0 | 0 | 0 | 10.1 | 1 | 79.6094 | 124.9868 | 0 | 0 | 0 | 0.00016186 | 4.5103e-06 | 0 | 99.9996 | 156.9996 | 0.00038609 | 0.00039685 | 1.0759e-05 | 10.1 | 0.98595 | 157 | 0.00016186
0 | 0 | 100 | 158 | 0 | 0 | 0 | 10.1 | 1 | 79.3125 | 125.3137 | 0 | 0 | 0 | 0.00016167 | 4.4767e-06 | 0 | 99.9996 | 157.9996 | 0.00038566 | 0.00039633 | 1.0679e-05 | 10.1 | 0.98595 | 158 | 0.00016167
0 | 0 | 100 | 159 | 0 | 0 | 0 | 10.1 | 1 | 79.0177 | 125.6382 | 0 | 0 | 0 | 0.00016149 | 4.4435e-06 | 0 | 99.9996 | 158.9996 | 0.00038522 | 0.00039582 | 1.06e-05 | 10.1 | 0.98595 | 159 | 0.00016149
0 | 0 | 100 | 160 | 0 | 0 | 0 | 10.1 | 1 | 78.7252 | 125.9603 | 0 | 0 | 0 | 0.0001613 | 4.4107e-06 | 0 | 99.9996 | 159.9996 | 0.00038478 | 0.0003953 | 1.0521e-05 | 10.1 | 0.98595 | 160 | 0.0001613
0 | 0 | 100 | 161 | 0 | 0 | 0 | 10.1 | 1 | 78.4348 | 126.28 | 0 | 0 | 0 | 0.00016112 | 4.3782e-06 | 0 | 99.9996 | 160.9996 | 0.00038433 | 0.00039477 | 1.0444e-05 | 10.1 | 0.98595 | 161 | 0.00016112
0 | 0 | 100 | 162 | 0 | 0 | 0 | 10.1 | 1 | 78.1465 | 126.5974 | 0 | 0 | 0 | 0.00016093 | 4.3461e-06 | 0 | 99.9996 | 161.9996 | 0.00038388 | 0.00039425 | 1.0367e-05 | 10.1 | 0.98595 | 162 | 0.00016093
0 | 0 | 100 | 163 | 0 | 0 | 0 | 10.1 | 1 | 77.8604 | 126.9124 | 0 | 0 | 0 | 0.00016074 | 4.3143e-06 | 0 | 99.9996 | 162.9996 | 0.00038343 | 0.00039372 | 1.0291e-05 | 10.1 | 0.98595 | 163 | 0.00016074
0 | 0 | 100 | 164 | 0 | 0 | 0 | 10.1 | 1 | 77.5763 | 127.2252 | 0 | 0 | 0 | 0.00016055 | 4.2829e-06 | 0 | 99.9996 | 163.9996 | 0.00038297 | 0.00039318 | 1.0216e-05 | 10.1 | 0.98595 | 164 | 0.00016055
0 | 0 | 100 | 165 | 0 | 0 | 0 | 10.1 | 1 | 77.2943 | 127.5357 | 0 | 0 | 0 | 0.00016035 | 4.2518e-06 | 0 | 99.9996 | 164.9996 | 0.00038251 | 0.00039265 | 1.0142e-05 | 10.1 | 0.98595 | 165 | 0.00016035
0 | 0 | 100 | 166 | 0 | 0 | 0 | 10.1 | 1 | 77.0144 | 127.8439 | 0 | 0 | 0 | 0.00016016 | 4.221e-06 | 0 | 99.9996 | 165.9996 | 0.00038204 | 0.00039211 | 1.0069e-05 | 10.1 | 0.98595 | 166 | 0.00016016
0 | 0 | 100 | 167 | 0 | 0 | 0 | 10.1 | 1 | 76.7365 | 128.1499 | 0 | 0 | 0 | 0.00015996 | 4.1906e-06 | 0 | 99.9996 | 166.9996 | 0.00038158 | 0.00039157 | 9.9964e-06 | 10.1 | 0.98595 | 167 | 0.00015996
0 | 0 | 100 | 168 | 0 | 0 | 0 | 10.1 | 1 | 76.4605 | 128.4537 | 0 | 0 | 0 | 0.00015977 | 4.1606e-06 | 0 | 99.9996 | 167.9996 | 0.0003811 | 0.00039103 | 9.9246e-06 | 10.1 | 0.98595 | 168 | 0.00015977
0 | 0 | 100 | 169 | 0 | 0 | 0 | 10.1 | 1 | 76.1866 | 128.7553 | 0 | 0 | 0 | 0.00015957 | 4.1308e-06 | 0 | 99.9996 | 168.9996 | 0.00038063 | 0.00039048 | 9.8536e-06 | 10.1 | 0.98595 | 169 | 0.00015957
0 | 0 | 100 | 170 | 0 | 0 | 0 | 10.1 | 1 | 75.9146 | 129.0548 | 0 | 0 | 0 | 0.00015937 | 4.1014e-06 | 0 | 99.9996 | 169.9996 | 0.00038015 | 0.00038994 | 9.7834e-06 | 10.1 | 0.98595 | 170 | 0.00015937
0 | 0 | 100 | 171 | 0 | 0 | 0 | 10.1 | 1 | 75.6445 | 129.3521 | 0 | 0 | 0 | 0.00015917 | 4.0722e-06 | 0 | 99.9996 | 170.9996 | 0.00037967 | 0.00038939 | 9.7139e-06 | 10.1 | 0.98595 | 171 | 0.00015917
0 | 0 | 100 | 172 | 0 | 0 | 0 | 10.1 | 1 | 75.3764 | 129.6474 | 0 | 0 | 0 | 0.00015896 | 4.0434e-06 | 0 | 99.9996 | 171.9996 | 0.00037919 | 0.00038884 | 9.6451e-06 | 10.1 | 0.98595 | 172 | 0.00015896
0 | 0 | 100 | 173 | 0 | 0 | 0 | 10.1 | 1 | 75.1101 | 129.9405 | 0 | 0 | 0 | 0.00015876 | 4.0149e-06 | 0 | 99.9996 | 172.9996 | 0.00037871 | 0.00038828 | 9.5771e-06 | 10.1 | 0.98595 | 173 | 0.00015876
0 | 0 | 100 | 174 | 0 | 0 | 0 | 10.1 | 1 | 74.8457 | 130.2316 | 0 | 0 | 0 | 0.00015856 | 3.9867e-06 | 0 | 99.9996 | 173.9996 | 0.00037822 | 0.00038773 | 9.5098e-06 | 10.1 | 0.98595 | 174 | 0.00015856
0 | 0 | 100 | 175 | 0 | 0 | 0 | 10.1 | 1 | 74.5832 | 130.5206 | 0 | 0 | 0 | 0.00015835 | 3.9588e-06 | 0 | 99.9996 | 174.9996 | 0.00037773 | 0.00038717 | 9.4432e-06 | 10.1 | 0.98595 | 175 | 0.00015835
0 | 0 | 100 | 176 | 0 | 0 | 0 | 10.1 | 1 | 74.3225 | 130.8076 | 0 | 0 | 0 | 0.00015814 | 3.9311e-06 | 0 | 99.9996 | 175.9996 | 0.00037724 | 0.00038661 | 9.3773e-06 | 10.1 | 0.98595 | 176 | 0.00015814
0 | 0 | 100 | 177 | 0 | 0 | 0 | 10.1 | 1 | 74.0636 | 131.0927 | 0 | 0 | 0 | 0.00015794 | 3.9038e-06 | 0 | 99.9996 | 176.9996 | 0.00037674 | 0.00038605 | 9.3121e-06 | 10.1 | 0.98595 | 177 | 0.00015794
0 | 0 | 100 | 178 | 0 | 0 | 0 | 10.1 | 1 | 73.8066 | 131.3757 | 0 | 0 | 0 | 0.00015773 | 3.8767e-06 | 0 | 99.9996 | 177.9996 | 0.00037624 | 0.00038549 | 9.2476e-06 | 10.1 | 0.98595 | 178 | 0.00015773
0 | 0 | 100 | 179 | 0 | 0 | 0 | 10.1 | 1 | 73.5513 | 131.6568 | 0 | 0 | 0 | 0.00015752 | 3.85e-06 | 0 | 99.9996 | 178.9996 | 0.00037575 | 0.00038493 | 9.1837e-06 | 10.1 | 0.98595 | 179 | 0.00015752
0 | 0 | 100 | 180 | 0 | 0 | 0 | 10.1 | 1 | 73.2977 | 131.9359 | 0 | 0 | 0 | 0.00015731 | 3.8235e-06 | 0 | 99.9996 | 179.9996 | 0.00037524 | 0.00038436 | 9.1205e-06 | 10.1 | 0.98595 | 180 | 0.00015731
0 | 0 | 100 | 181 | 0 | 0 | 0 | 10.1 | 1 | 73.0459 | 132.2132 | 0 | 0 | 0 | 0.0001571 | 3.7972e-06 | 0 | 99.9996 | 180.9996 | 0.00037474 | 0.0003838 | 9.058e-06 | 10.1 | 0.98595 | 181 | 0.0001571
0 | 0 | 100 | 182 | 0 | 0 | 0 | 10.1 | 1 | 72.7959 | 132.4885 | 0 | 0 | 0 | 0.00015689 | 3.7713e-06 | 0 | 99.9996 | 181.9996 | 0.00037424 | 0.00038323 | 8.996e-06 | 10.1 | 0.98595 | 182 | 0.00015689
0 | 0 | 100 | 183 | 0 | 0 | 0 | 10.1 | 1 | 72.5475 | 132.7619 | 0 | 0 | 0 | 0.00015667 | 3.7456e-06 | 0 | 99.9996 | 182.9996 | 0.00037373 | 0.00038266 | 8.9348e-06 | 10.1 | 0.98595 | 183 | 0.00015667
0 | 0 | 100 | 184 | 0 | 0 | 0 | 10.1 | 1 | 72.3008 | 133.0335 | 0 | 0 | 0 | 0.00015646 | 3.7202e-06 | 0 | 99.9996 | 183.9996 | 0.00037322 | 0.00038209 | 8.8741e-06 | 10.1 | 0.98595 | 184 | 0.00015646
0 | 0 | 100 | 185 | 0 | 0 | 0 | 10.1 | 1 | 72.0558 | 133.3033 | 0 | 0 | 0 | 0.00015625 | 3.695e-06 | 0 | 99.9996 | 184.9996 | 0.00037271 | 0.00038152 | 8.8141e-06 | 10.1 | 0.98595 | 185 | 0.00015625
0 | 0 | 100 | 186 | 0 | 0 | 0 | 10.1 | 1 | 71.8125 | 133.5712 | 0 | 0 | 0 | 0.00015603 | 3.6701e-06 | 0 | 99.9996 | 185.9996 | 0.0003722 | 0.00038095 | 8.7546e-06 | 10.1 | 0.98595 | 186 | 0.00015603
0 | 0 | 100 | 187 | 0 | 0 | 0 | 10.1 | 1 | 71.5708 | 133.8373 | 0 | 0 | 0 | 0.00015582 | 3.6454e-06 | 0 | 99.9996 | 186.9996 | 0.00037168 | 0.00038038 | 8.6958e-06 | 10.1 | 0.98595 | 187 | 0.00015582
0 | 0 | 100 | 188 | 0 | 0 | 0 | 10.1 | 1 | 71.3307 | 134.1017 | 0 | 0 | 0 | 0.0001556 | 3.621e-06 | 0 | 99.9996 | 187.9996 | 0.00037117 | 0.00037981 | 8.6376e-06 | 10.1 | 0.98595 | 188 | 0.0001556
0 | 0 | 100 | 189 | 0 | 0 | 0 | 10.1 | 1 | 71.0922 | 134.3642 | 0 | 0 | 0 | 0.00015538 | 3.5968e-06 | 0 | 99.9996 | 188.9996 | 0.00037065 | 0.00037923 | 8.5799e-06 | 10.1 | 0.98595 | 189 | 0.00015538
0 | 0 | 100 | 190 | 0 | 0 | 0 | 10.1 | 1 | 70.8553 | 134.6251 | 0 | 0 | 0 | 0.00015517 | 3.5729e-06 | 0 | 99.9996 | 189.9996 | 0.00037013 | 0.00037866 | 8.5228e-06 | 10.1 | 0.98595 | 190 | 0.00015517
0 | 0 | 100 | 191 | 0 | 0 | 0 | 10.1 | 1 | 70.62 | 134.8841 | 0 | 0 | 0 | 0.00015495 | 3.5492e-06 | 0 | 99.9996 | 190.9996 | 0.00036961 | 0.00037808 | 8.4663e-06 | 10.1 | 0.98595 | 191 | 0.00015495
0 | 0 | 100 | 192 | 0 | 0 | 0 | 10.1 | 1 | 70.3862 | 135.1415 | 0 | 0 | 0 | 0.00015473 | 3.5258e-06 | 0 | 99.9996 | 191.9996 | 0.00036909 | 0.0003775 | 8.4103e-06 | 10.1 | 0.98595 | 192 | 0.00015473
0 | 0 | 100 | 193 | 0 | 0 | 0 | 10.1 | 1 | 70.154 | 135.3972 | 0 | 0 | 0 | 0.00015451 | 3.5025e-06 | 0 | 99.9996 | 192.9996 | 0.00036857 | 0.00037693 | 8.3549e-06 | 10.1 | 0.98595 | 193 | 0.00015451
0 | 0 | 100 | 194 | 0 | 0 | 0 | 10.1 | 1 | 69.9233 | 135.6512 | 0 | 0 | 0 | 0.00015429 | 3.4795e-06 | 0 | 99.9996 | 193.9996 | 0.00036805 | 0.00037635 | 8.3001e-06 | 10.1 | 0.98595 | 194 | 0.00015429
0 | 0 | 100 | 195 | 0 | 0 | 0 | 10.1 | 1 | 69.6941 | 135.9035 | 0 | 0 | 0 | 0.00015407 | 3.4568e-06 | 0 | 99.9996 | 194.9996 | 0.00036752 | 0.00037577 | 8.2458e-06 | 10.1 | 0.98595 | 195 | 0.00015407
0 | 0 | 100 | 196 | 0 | 0 | 0 | 10.1 | 1 | 69.4664 | 136.1542 | 0 | 0 | 0 | 0.00015385 | 3.4342e-06 | 0 | 99.9996 | 195.9996 | 0.000367 | 0.00037519 | 8.192e-06 | 10.1 | 0.98595 | 196 | 0.00015385
0 | 0 | 100 | 197 | 0 | 0 | 0 | 10.1 | 1 | 69.2402 | 136.4032 | 0 | 0 | 0 | 0.00015363 | 3.4119e-06 | 0 | 99.9996 | 196.9996 | 0.00036647 | 0.00037461 | 8.1387e-06 | 10.1 | 0.98595 | 197 | 0.00015363
0 | 0 | 100 | 198 | 0 | 0 | 0 | 10.1 | 1 | 69.0155 | 136.6507 | 0 | 0 | 0 | 0.00015341 | 3.3898e-06 | 0 | 99.9996 | 197.9996 | 0.00036595 | 0.00037403 | 8.086e-06 | 10.1 | 0.98595 | 198 | 0.00015341
0 | 0 | 100 | 199 | 0 | 0 | 0 | 10.1 | 1 | 68.7922 | 136.8965 | 0 | 0 | 0 | 0.00015319 | 3.3679e-06 | 0 | 99.9996 | 198.9996 | 0.00036542 | 0.00037345 | 8.0337e-06 | 10.1 | 0.98595 | 199 | 0.00015319
0 | 0 | 100 | 200 | 0 | 0 | 0 | 10.1 | 1 | 68.5704 | 137.1408 | 0 | 0 | 0 | 0.00015297 | 3.3462e-06 | 0 | 99.9996 | 199.9996 | 0.00036489 | 0.00037287 | 7.982e-06 | 10.1 | 0.98595 | 200 | 0.00015297
0 | 0 | 100 | 201 | 0 | 0 | 0 | 10.1 | 1 | 68.35 | 137.3834 | 0 | 0 | 0 | 0.00015275 | 3.3247e-06 | 0 | 99.9996 | 200.9996 | 0.00036436 | 0.00037229 | 7.9308e-06 | 10.1 | 0.98595 | 201 | 0.00015275
0 | 0 | 100 | 202 | 0 | 0 | 0 | 10.1 | 1 | 68.131 | 137.6245 | 0 | 0 | 0 | 0.00015252 | 3.3034e-06 | 0 | 99.9996 | 201.9996 | 0.00036383 | 0.00037171 | 7.88e-06 | 10.1 | 0.98595 | 202 | 0.00015252
0 | 0 | 100 | 203 | 0 | 0 | 0 | 10.1 | 1 | 67.9134 | 137.8641 | 0 | 0 | 0 | 0.0001523 | 3.2824e-06 | 0 | 99.9996 | 202.9996 | 0.0003633 | 0.00037113 | 7.8298e-06 | 10.1 | 0.98595 | 203 | 0.0001523
0 | 0 | 100 | 204 | 0 | 0 | 0 | 10.1 | 1 | 67.6971 | 138.1022 | 0 | 0 | 0 | 0.00015208 | 3.2615e-06 | 0 | 99.9996 | 203.9996 | 0.00036277 | 0.00037055 | 7.78e-06 | 10.1 | 0.98595 | 204 | 0.00015208
0 | 0 | 100 | 205 | 0 | 0 | 0 | 10.1 | 1 | 67.4823 | 138.3387 | 0 | 0 | 0 | 0.00015186 | 3.2408e-06 | 0 | 99.9996 | 204.9996 | 0.00036224 | 0.00036997 | 7.7307e-06 | 10.1 | 0.98595 | 205 | 0.00015186
0 | 0 | 100 | 206 | 0 | 0 | 0 | 10.1 | 1 | 67.2688 | 138.5738 | 0 | 0 | 0 | 0.00015163 | 3.2204e-06 | 0 | 99.9996 | 205.9996 | 0.00036171 | 0.00036939 | 7.6818e-06 | 10.1 | 0.98595 | 206 | 0.00015163
0 | 0 | 100 | 207 | 0 | 0 | 0 | 10.1 | 1 | 67.0567 | 138.8073 | 0 | 0 | 0 | 0.00015141 | 3.2001e-06 | 0 | 99.9996 | 206.9996 | 0.00036117 | 0.00036881 | 7.6335e-06 | 10.1 | 0.98595 | 207 | 0.00015141
0 | 0 | 100 | 208 | 0 | 0 | 0 | 10.1 | 1 | 66.8459 | 139.0394 | 0 | 0 | 0 | 0.00015119 | 3.18e-06 | 0 | 99.9996 | 207.9996 | 0.00036064 | 0.00036822 | 7.5856e-06 | 10.1 | 0.98595 | 208 | 0.00015119
0 | 0 | 100 | 209 | 0 | 0 | 0 | 10.1 | 1 | 66.6364 | 139.2701 | 0 | 0 | 0 | 0.00015096 | 3.1601e-06 | 0 | 99.9996 | 208.9996 | 0.00036011 | 0.00036764 | 7.5381e-06 | 10.1 | 0.98595 | 209 | 0.00015096
0 | 0 | 100 | 210 | 0 | 0 | 0 | 10.1 | 1 | 66.4282 | 139.4993 | 0 | 0 | 0 | 0.00015074 | 3.1404e-06 | 0 | 99.9996 | 209.9996 | 0.00035957 | 0.00036706 | 7.4911e-06 | 10.1 | 0.98595 | 210 | 0.00015074
0 | 0 | 100 | 211 | 0 | 0 | 0 | 10.1 | 1 | 66.2213 | 139.727 | 0 | 0 | 0 | 0.00015051 | 3.1208e-06 | 0 | 99.9996 | 210.9996 | 0.00035904 | 0.00036648 | 7.4445e-06 | 10.1 | 0.98595 | 211 | 0.00015051
0 | 0 | 100 | 212 | 0 | 0 | 0 | 10.1 | 1 | 66.0158 | 139.9534 | 0 | 0 | 0 | 0.00015029 | 3.1015e-06 | 0 | 99.9996 | 211.9996 | 0.0003585 | 0.0003659 | 7.3983e-06 | 10.1 | 0.98595 | 212 | 0.00015029
0 | 0 | 100 | 213 | 0 | 0 | 0 | 10.1 | 1 | 65.8114 | 140.1783 | 0 | 0 | 0 | 0.00015007 | 3.0823e-06 | 0 | 99.9996 | 212.9996 | 0.00035797 | 0.00036532 | 7.3526e-06 | 10.1 | 0.98595 | 213 | 0.00015007
0 | 0 | 100 | 214 | 0 | 0 | 0 | 10.1 | 1 | 65.6084 | 140.4019 | 0 | 0 | 0 | 0.00014984 | 3.0633e-06 | 0 | 99.9996 | 213.9996 | 0.00035743 | 0.00036474 | 7.3073e-06 | 10.1 | 0.98595 | 214 | 0.00014984
0 | 0 | 100 | 215 | 0 | 0 | 0 | 10.1 | 1 | 65.4066 | 140.6241 | 0 | 0 | 0 | 0.00014962 | 3.0445e-06 | 0 | 99.9996 | 214.9996 | 0.0003569 | 0.00036416 | 7.2624e-06 | 10.1 | 0.98595 | 215 | 0.00014962
0 | 0 | 100 | 216 | 0 | 0 | 0 | 10.1 | 1 | 65.206 | 140.8449 | 0 | 0 | 0 | 0.00014939 | 3.0259e-06 | 0 | 99.9996 | 215.9996 | 0.00035636 | 0.00036358 | 7.2179e-06 | 10.1 | 0.98595 | 216 | 0.00014939
0 | 0 | 100 | 217 | 0 | 0 | 0 | 10.1 | 1 | 65.0066 | 141.0644 | 0 | 0 | 0 | 0.00014917 | 3.0074e-06 | 0 | 99.9996 | 216.9996 | 0.00035582 | 0.000363 | 7.1739e-06 | 10.1 | 0.98595 | 217 | 0.00014917
0 | 0 | 100 | 218 | 0 | 0 | 0 | 10.1 | 1 | 64.8085 | 141.2826 | 0 | 0 | 0 | 0.00014894 | 2.9891e-06 | 0 | 99.9996 | 217.9996 | 0.00035529 | 0.00036242 | 7.1302e-06 | 10.1 | 0.98595 | 218 | 0.00014894
0 | 0 | 100 | 219 | 0 | 0 | 0 | 10.1 | 1 | 64.6116 | 141.4994 | 0 | 0 | 0 | 0.00014872 | 2.971e-06 | 0 | 99.9996 | 218.9996 | 0.00035475 | 0.00036184 | 7.0869e-06 | 10.1 | 0.98595 | 219 | 0.00014872
0 | 0 | 100 | 220 | 0 | 0 | 0 | 10.1 | 1 | 64.4159 | 141.7149 | 0 | 0 | 0 | 0.00014849 | 2.953e-06 | 0 | 99.9996 | 219.9996 | 0.00035422 | 0.00036126 | 7.0441e-06 | 10.1 | 0.98595 | 220 | 0.00014849
0 | 0 | 100 | 221 | 0 | 0 | 0 | 10.1 | 1 | 64.2213 | 141.9291 | 0 | 0 | 0 | 0.00014827 | 2.9352e-06 | 0 | 99.9996 | 220.9996 | 0.00035368 | 0.00036068 | 7.0016e-06 | 10.1 | 0.98595 | 221 | 0.00014827
0 | 0 | 100 | 222 | 0 | 0 | 0 | 10.1 | 1 | 64.0279 | 142.142 | 0 | 0 | 0 | 0.00014804 | 2.9175e-06 | 0 | 99.9996 | 221.9996 | 0.00035314 | 0.0003601 | 6.9595e-06 | 10.1 | 0.98595 | 222 | 0.00014804
0 | 0 | 100 | 223 | 0 | 0 | 0 | 10.1 | 1 | 63.8357 | 142.3536 | 0 | 0 | 0 | 0.00014782 | 2.9e-06 | 0 | 99.9996 | 222.9996 | 0.00035261 | 0.00035953 | 6.9178e-06 | 10.1 | 0.98595 | 223 | 0.00014782
0 | 0 | 100 | 224 | 0 | 0 | 0 | 10.1 | 1 | 63.6446 | 142.564 | 0 | 0 | 0 | 0.00014759 | 2.8827e-06 | 0 | 99.9996 | 223.9996 | 0.00035207 | 0.00035895 | 6.8764e-06 | 10.1 | 0.98595 | 224 | 0.00014759
0 | 0 | 100 | 225 | 0 | 0 | 0 | 10.1 | 1 | 63.4547 | 142.7731 | 0 | 0 | 0 | 0.00014737 | 2.8655e-06 | 0 | 99.9996 | 224.9996 | 0.00035154 | 0.00035837 | 6.8354e-06 | 10.1 | 0.98595 | 225 | 0.00014737
0 | 0 | 100 | 226 | 0 | 0 | 0 | 10.1 | 1 | 63.2659 | 142.981 | 0 | 0 | 0 | 0.00014715 | 2.8485e-06 | 0 | 99.9996 | 225.9996 | 0.000351 | 0.0003578 | 6.7948e-06 | 10.1 | 0.98595 | 226 | 0.00014715
0 | 0 | 100 | 227 | 0 | 0 | 0 | 10.1 | 1 | 63.0782 | 143.1876 | 0 | 0 | 0 | 0.00014692 | 2.8316e-06 | 0 | 99.9996 | 226.9996 | 0.00035047 | 0.00035722 | 6.7546e-06 | 10.1 | 0.98595 | 227 | 0.00014692
0 | 0 | 100 | 228 | 0 | 0 | 0 | 10.1 | 1 | 62.8917 | 143.393 | 0 | 0 | 0 | 0.0001467 | 2.8149e-06 | 0 | 99.9996 | 227.9997 | 0.00034993 | 0.00035664 | 6.7147e-06 | 10.1 | 0.98595 | 228 | 0.0001467
0 | 0 | 100 | 229 | 0 | 0 | 0 | 10.1 | 1 | 62.7062 | 143.5972 | 0 | 0 | 0 | 0.00014647 | 2.7983e-06 | 0 | 99.9996 | 228.9997 | 0.00034939 | 0.00035607 | 6.6751e-06 | 10.1 | 0.98595 | 229 | 0.00014647
0 | 0 | 100 | 230 | 0 | 0 | 0 | 10.1 | 1 | 62.5218 | 143.8002 | 0 | 0 | 0 | 0.00014625 | 2.7819e-06 | 0 | 99.9996 | 229.9997 | 0.00034886 | 0.0003555 | 6.6359e-06 | 10.1 | 0.98595 | 230 | 0.00014625
0 | 0 | 100 | 231 | 0 | 0 | 0 | 10.1 | 1 | 62.3385 | 144.002 | 0 | 0 | 0 | 0.00014602 | 2.7656e-06 | 0 | 99.9996 | 230.9997 | 0.00034833 | 0.00035492 | 6.5971e-06 | 10.1 | 0.98595 | 231 | 0.00014602
0 | 0 | 100 | 232 | 0 | 0 | 0 | 10.1 | 1 | 62.1563 | 144.2026 | 0 | 0 | 0 | 0.0001458 | 2.7495e-06 | 0 | 99.9996 | 231.9997 | 0.00034779 | 0.00035435 | 6.5586e-06 | 10.1 | 0.98595 | 232 | 0.0001458
0 | 0 | 100 | 233 | 0 | 0 | 0 | 10.1 | 1 | 61.9751 | 144.4021 | 0 | 0 | 0 | 0.00014558 | 2.7335e-06 | 0 | 99.9996 | 232.9997 | 0.00034726 | 0.00035378 | 6.5204e-06 | 10.1 | 0.98595 | 233 | 0.00014558
0 | 0 | 100 | 234 | 0 | 0 | 0 | 10.1 | 1 | 61.795 | 144.6004 | 0 | 0 | 0 | 0.00014535 | 2.7176e-06 | 0 | 99.9996 | 233.9997 | 0.00034672 | 0.00035321 | 6.4825e-06 | 10.1 | 0.98595 | 234 | 0.00014535
0 | 0 | 100 | 235 | 0 | 0 | 0 | 10.1 | 1 | 61.616 | 144.7975 | 0 | 0 | 0 | 0.00014513 | 2.7019e-06 | 0 | 99.9996 | 234.9997 | 0.00034619 | 0.00035264 | 6.445e-06 | 10.1 | 0.98595 | 235 | 0.00014513
0 | 0 | 100 | 236 | 0 | 0 | 0 | 10.1 | 1 | 61.4379 | 144.9936 | 0 | 0 | 0 | 0.00014491 | 2.6863e-06 | 0 | 99.9996 | 235.9997 | 0.00034566 | 0.00035206 | 6.4078e-06 | 10.1 | 0.98595 | 236 | 0.00014491
0 | 0 | 100 | 237 | 0 | 0 | 0 | 10.1 | 1 | 61.2609 | 145.1884 | 0 | 0 | 0 | 0.00014468 | 2.6708e-06 | 0 | 99.9996 | 236.9997 | 0.00034512 | 0.0003515 | 6.371e-06 | 10.1 | 0.98595 | 237 | 0.00014468
0 | 0 | 100 | 238 | 0 | 0 | 0 | 10.1 | 1 | 61.085 | 145.3822 | 0 | 0 | 0 | 0.00014446 | 2.6555e-06 | 0 | 99.9996 | 237.9997 | 0.00034459 | 0.00035093 | 6.3344e-06 | 10.1 | 0.98595 | 238 | 0.00014446
0 | 0 | 100 | 239 | 0 | 0 | 0 | 10.1 | 1 | 60.91 | 145.5748 | 0 | 0 | 0 | 0.00014424 | 2.6403e-06 | 0 | 99.9996 | 238.9997 | 0.00034406 | 0.00035036 | 6.2982e-06 | 10.1 | 0.98595 | 239 | 0.00014424
0 | 0 | 100 | 240 | 0 | 0 | 0 | 10.1 | 1 | 60.736 | 145.7664 | 0 | 0 | 0 | 0.00014401 | 2.6252e-06 | 0 | 99.9996 | 239.9997 | 0.00034353 | 0.00034979 | 6.2623e-06 | 10.1 | 0.98595 | 240 | 0.00014401
0 | 0 | 100 | 241 | 0 | 0 | 0 | 10.1 | 1 | 60.563 | 145.9569 | 0 | 0 | 0 | 0.00014379 | 2.6103e-06 | 0 | 99.9996 | 240.9997 | 0.000343 | 0.00034922 | 6.2266e-06 | 10.1 | 0.98595 | 241 | 0.00014379
0 | 0 | 100 | 242 | 0 | 0 | 0 | 10.1 | 1 | 60.391 | 146.1462 | 0 | 0 | 0 | 0.00014357 | 2.5955e-06 | 0 | 99.9996 | 241.9997 | 0.00034247 | 0.00034866 | 6.1913e-06 | 10.1 | 0.98595 | 242 | 0.00014357
0 | 0 | 100 | 243 | 0 | 0 | 0 | 10.1 | 1 | 60.22 | 146.3345 | 0 | 0 | 0 | 0.00014335 | 2.5808e-06 | 0 | 99.9996 | 242.9997 | 0.00034194 | 0.00034809 | 6.1563e-06 | 10.1 | 0.98595 | 243 | 0.00014335
0 | 0 | 100 | 244 | 0 | 0 | 0 | 10.1 | 1 | 60.0499 | 146.5218 | 0 | 0 | 0 | 0.00014312 | 2.5663e-06 | 0 | 99.9996 | 243.9997 | 0.00034141 | 0.00034753 | 6.1216e-06 | 10.1 | 0.98595 | 244 | 0.00014312
0 | 0 | 100 | 245 | 0 | 0 | 0 | 10.1 | 1 | 59.8808 | 146.708 | 0 | 0 | 0 | 0.0001429 | 2.5518e-06 | 0 | 99.9996 | 244.9997 | 0.00034088 | 0.00034697 | 6.0871e-06 | 10.1 | 0.98595 | 245 | 0.0001429
0 | 0 | 100 | 246 | 0 | 0 | 0 | 10.1 | 1 | 59.7126 | 146.8931 | 0 | 0 | 0 | 0.00014268 | 2.5375e-06 | 0 | 99.9996 | 245.9997 | 0.00034035 | 0.0003464 | 6.053e-06 | 10.1 | 0.98595 | 246 | 0.00014268
0 | 0 | 100 | 247 | 0 | 0 | 0 | 10.1 | 1 | 59.5454 | 147.0772 | 0 | 0 | 0 | 0.00014246 | 2.5233e-06 | 0 | 99.9996 | 246.9997 | 0.00033982 | 0.00034584 | 6.0191e-06 | 10.1 | 0.98595 | 247 | 0.00014246
0 | 0 | 100 | 248 | 0 | 0 | 0 | 10.1 | 1 | 59.3791 | 147.2603 | 0 | 0 | 0 | 0.00014224 | 2.5093e-06 | 0 | 99.9996 | 247.9997 | 0.0003393 | 0.00034528 | 5.9856e-06 | 10.1 | 0.98595 | 248 | 0.00014224
0 | 0 | 100 | 249 | 0 | 0 | 0 | 10.1 | 1 | 59.2138 | 147.4423 | 0 | 0 | 0 | 0.00014202 | 2.4953e-06 | 0 | 99.9996 | 248.9997 | 0.00033877 | 0.00034472 | 5.9523e-06 | 10.1 | 0.98595 | 249 | 0.00014202
0 | 0 | 100 | 250 | 0 | 0 | 0 | 10.1 | 1 | 59.0494 | 147.6234 | 0 | 0 | 0 | 0.0001418 | 2.4815e-06 | 0 | 99.9996 | 249.9997 | 0.00033824 | 0.00034416 | 5.9193e-06 | 10.1 | 0.98595 | 250 | 0.0001418
0 | 0 | 100 | 251 | 0 | 0 | 0 | 10.1 | 1 | 58.8858 | 147.8034 | 0 | 0 | 0 | 0.00014158 | 2.4677e-06 | 0 | 99.9997 | 250.9997 | 0.00033772 | 0.00034361 | 5.8865e-06 | 10.1 | 0.98595 | 251 | 0.00014158
0 | 0 | 100 | 252 | 0 | 0 | 0 | 10.1 | 1 | 58.7232 | 147.9825 | 0 | 0 | 0 | 0.00014136 | 2.4541e-06 | 0 | 99.9997 | 251.9997 | 0.00033719 | 0.00034305 | 5.8541e-06 | 10.1 | 0.98595 | 252 | 0.00014136
0 | 0 | 100 | 253 | 0 | 0 | 0 | 10.1 | 1 | 58.5615 | 148.1605 | 0 | 0 | 0 | 0.00014114 | 2.4406e-06 | 0 | 99.9997 | 252.9997 | 0.00033667 | 0.00034249 | 5.8219e-06 | 10.1 | 0.98595 | 253 | 0.00014114
0 | 0 | 100 | 254 | 0 | 0 | 0 | 10.1 | 1 | 58.4006 | 148.3376 | 0 | 0 | 0 | 0.00014092 | 2.4272e-06 | 0 | 99.9997 | 253.9997 | 0.00033615 | 0.00034194 | 5.7899e-06 | 10.1 | 0.98595 | 254 | 0.00014092
0 | 0 | 100 | 255 | 0 | 0 | 0 | 10.1 | 1 | 58.2407 | 148.5137 | 0 | 0 | 0 | 0.0001407 | 2.414e-06 | 0 | 99.9997 | 254.9997 | 0.00033562 | 0.00034138 | 5.7583e-06 | 10.1 | 0.98595 | 255 | 0.0001407
0 | 0 | 100 | 256 | 0 | 0 | 0 | 10.1 | 1 | 58.0816 | 148.6889 | 0 | 0 | 0 | 0.00014048 | 2.4008e-06 | 0 | 99.9997 | 255.9997 | 0.0003351 | 0.00034083 | 5.7268e-06 | 10.1 | 0.98595 | 256 | 0.00014048
0 | 0 | 100 | 257 | 0 | 0 | 0 | 10.1 | 1 | 57.9234 | 148.8631 | 0 | 0 | 0 | 0.00014026 | 2.3877e-06 | 0 | 99.9997 | 256.9997 | 0.00033458 | 0.00034028 | 5.6957e-06 | 10.1 | 0.98595 | 257 | 0.00014026
0 | 0 | 100 | 258 | 0 | 0 | 0 | 10.1 | 1 | 57.766 | 149.0363 | 0 | 0 | 0 | 0.00014004 | 2.3748e-06 | 0 | 99.9997 | 257.9997 | 0.00033406 | 0.00033972 | 5.6648e-06 | 10.1 | 0.98595 | 258 | 0.00014004
0 | 0 | 100 | 259 | 0 | 0 | 0 | 10.1 | 1 | 57.6095 | 149.2087 | 0 | 0 | 0 | 0.00013983 | 2.3619e-06 | 0 | 99.9997 | 258.9997 | 0.00033354 | 0.00033917 | 5.6341e-06 | 10.1 | 0.98595 | 259 | 0.00013983
0 | 0 | 100 | 260 | 0 | 0 | 0 | 10.1 | 1 | 57.4539 | 149.38 | 0 | 0 | 0 | 0.00013961 | 2.3492e-06 | 0 | 99.9997 | 259.9997 | 0.00033302 | 0.00033862 | 5.6037e-06 | 10.1 | 0.98595 | 260 | 0.00013961
0 | 0 | 100 | 261 | 0 | 0 | 0 | 10.1 | 1 | 57.299 | 149.5505 | 0 | 0 | 0 | 0.00013939 | 2.3365e-06 | 0 | 99.9997 | 260.9997 | 0.0003325 | 0.00033808 | 5.5736e-06 | 10.1 | 0.98595 | 261 | 0.00013939
0 | 0 | 100 | 262 | 0 | 0 | 0 | 10.1 | 1 | 57.1451 | 149.72 | 0 | 0 | 0 | 0.00013917 | 2.324e-06 | 0 | 99.9997 | 261.9997 | 0.00033199 | 0.00033753 | 5.5436e-06 | 10.1 | 0.98595 | 262 | 0.00013917
0 | 0 | 100 | 263 | 0 | 0 | 0 | 10.1 | 1 | 56.9919 | 149.8887 | 0 | 0 | 0 | 0.00013896 | 2.3115e-06 | 0 | 99.9997 | 262.9997 | 0.00033147 | 0.00033698 | 5.514e-06 | 10.1 | 0.98595 | 263 | 0.00013896
0 | 0 | 100 | 264 | 0 | 0 | 0 | 10.1 | 1 | 56.8395 | 150.0564 | 0 | 0 | 0 | 0.00013874 | 2.2992e-06 | 0 | 99.9997 | 263.9997 | 0.00033095 | 0.00033644 | 5.4845e-06 | 10.1 | 0.98595 | 264 | 0.00013874
0 | 0 | 100 | 265 | 0 | 0 | 0 | 10.1 | 1 | 56.688 | 150.2232 | 0 | 0 | 0 | 0.00013852 | 2.287e-06 | 0 | 99.9997 | 264.9997 | 0.00033044 | 0.00033589 | 5.4553e-06 | 10.1 | 0.98595 | 265 | 0.00013852
0 | 0 | 100 | 266 | 0 | 0 | 0 | 10.1 | 1 | 56.5373 | 150.3892 | 0 | 0 | 0 | 0.00013831 | 2.2748e-06 | 0 | 99.9997 | 265.9997 | 0.00032992 | 0.00033535 | 5.4264e-06 | 10.1 | 0.98595 | 266 | 0.00013831
0 | 0 | 100 | 267 | 0 | 0 | 0 | 10.1 | 1 | 56.3874 | 150.5543 | 0 | 0 | 0 | 0.00013809 | 2.2628e-06 | 0 | 99.9997 | 266.9997 | 0.00032941 | 0.00033481 | 5.3976e-06 | 10.1 | 0.98595 | 267 | 0.00013809
0 | 0 | 100 | 268 | 0 | 0 | 0 | 10.1 | 1 | 56.2382 | 150.7184 | 0 | 0 | 0 | 0.00013788 | 2.2508e-06 | 0 | 99.9997 | 267.9997 | 0.0003289 | 0.00033426 | 5.3691e-06 | 10.1 | 0.98595 | 268 | 0.00013788
0 | 0 | 100 | 269 | 0 | 0 | 0 | 10.1 | 1 | 56.0899 | 150.8818 | 0 | 0 | 0 | 0.00013766 | 2.239e-06 | 0 | 99.9997 | 268.9997 | 0.00032838 | 0.00033372 | 5.3408e-06 | 10.1 | 0.98595 | 269 | 0.00013766
0 | 0 | 100 | 270 | 0 | 0 | 0 | 10.1 | 1 | 55.9423 | 151.0442 | 0 | 0 | 0 | 0.00013745 | 2.2272e-06 | 0 | 99.9997 | 269.9997 | 0.00032787 | 0.00033319 | 5.3127e-06 | 10.1 | 0.98595 | 270 | 0.00013745
0 | 0 | 100 | 271 | 0 | 0 | 0 | 10.1 | 1 | 55.7955 | 151.2059 | 0 | 0 | 0 | 0.00013724 | 2.2155e-06 | 0 | 99.9997 | 270.9997 | 0.00032736 | 0.00033265 | 5.2849e-06 | 10.1 | 0.98595 | 271 | 0.00013724
0 | 0 | 100 | 272 | 0 | 0 | 0 | 10.1 | 1 | 55.6495 | 151.3666 | 0 | 0 | 0 | 0.00013702 | 2.2039e-06 | 0 | 99.9997 | 271.9997 | 0.00032685 | 0.00033211 | 5.2573e-06 | 10.1 | 0.98595 | 272 | 0.00013702
0 | 0 | 100 | 273 | 0 | 0 | 0 | 10.1 | 1 | 55.5042 | 151.5266 | 0 | 0 | 0 | 0.00013681 | 2.1924e-06 | 0 | 99.9997 | 272.9997 | 0.00032634 | 0.00033157 | 5.2299e-06 | 10.1 | 0.98595 | 273 | 0.00013681
0 | 0 | 100 | 274 | 0 | 0 | 0 | 10.1 | 1 | 55.3597 | 151.6857 | 0 | 0 | 0 | 0.0001366 | 2.181e-06 | 0 | 99.9997 | 273.9997 | 0.00032584 | 0.00033104 | 5.2027e-06 | 10.1 | 0.98595 | 274 | 0.0001366
0 | 0 | 100 | 275 | 0 | 0 | 0 | 10.1 | 1 | 55.216 | 151.8439 | 0 | 0 | 0 | 0.00013638 | 2.1697e-06 | 0 | 99.9997 | 274.9997 | 0.00032533 | 0.0003305 | 5.1757e-06 | 10.1 | 0.98595 | 275 | 0.00013638
0 | 0 | 100 | 276 | 0 | 0 | 0 | 10.1 | 1 | 55.073 | 152.0014 | 0 | 0 | 0 | 0.00013617 | 2.1585e-06 | 0 | 99.9997 | 275.9997 | 0.00032482 | 0.00032997 | 5.1489e-06 | 10.1 | 0.98595 | 276 | 0.00013617
0 | 0 | 100 | 277 | 0 | 0 | 0 | 10.1 | 1 | 54.9307 | 152.158 | 0 | 0 | 0 | 0.00013596 | 2.1474e-06 | 0 | 99.9997 | 276.9997 | 0.00032432 | 0.00032944 | 5.1223e-06 | 10.1 | 0.98595 | 277 | 0.00013596
0 | 0 | 100 | 278 | 0 | 0 | 0 | 10.1 | 1 | 54.7892 | 152.3139 | 0 | 0 | 0 | 0.00013575 | 2.1363e-06 | 0 | 99.9997 | 277.9997 | 0.00032381 | 0.00032891 | 5.096e-06 | 10.1 | 0.98595 | 278 | 0.00013575
0 | 0 | 100 | 279 | 0 | 0 | 0 | 10.1 | 1 | 54.6484 | 152.4689 | 0 | 0 | 0 | 0.00013554 | 2.1254e-06 | 0 | 99.9997 | 278.9997 | 0.00032331 | 0.00032838 | 5.0698e-06 | 10.1 | 0.98595 | 279 | 0.00013554
0 | 0 | 100 | 280 | 0 | 0 | 0 | 10.1 | 1 | 54.5083 | 152.6231 | 0 | 0 | 0 | 0.00013533 | 2.1145e-06 | 0 | 99.9997 | 279.9997 | 0.00032281 | 0.00032785 | 5.0439e-06 | 10.1 | 0.98595 | 280 | 0.00013533
0 | 0 | 100 | 281 | 0 | 0 | 0 | 10.1 | 1 | 54.3689 | 152.7766 | 0 | 0 | 0 | 0.00013512 | 2.1037e-06 | 0 | 99.9997 | 280.9997 | 0.00032231 | 0.00032732 | 5.0181e-06 | 10.1 | 0.98595 | 281 | 0.00013512
0 | 0 | 100 | 282 | 0 | 0 | 0 | 10.1 | 1 | 54.2302 | 152.9293 | 0 | 0 | 0 | 0.00013491 | 2.093e-06 | 0 | 99.9997 | 281.9997 | 0.0003218 | 0.0003268 | 4.9925e-06 | 10.1 | 0.98595 | 282 | 0.00013491
0 | 0 | 100 | 283 | 0 | 0 | 0 | 10.1 | 1 | 54.0923 | 153.0811 | 0 | 0 | 0 | 0.0001347 | 2.0823e-06 | 0 | 99.9997 | 282.9997 | 0.0003213 | 0.00032627 | 4.9672e-06 | 10.1 | 0.98595 | 283 | 0.0001347
0 | 0 | 100 | 284 | 0 | 0 | 0 | 10.1 | 1 | 53.955 | 153.2323 | 0 | 0 | 0 | 0.00013449 | 2.0718e-06 | 0 | 99.9997 | 283.9997 | 0.00032081 | 0.00032575 | 4.942e-06 | 10.1 | 0.98595 | 284 | 0.00013449
0 | 0 | 100 | 285 | 0 | 0 | 0 | 10.1 | 1 | 53.8185 | 153.3826 | 0 | 0 | 0 | 0.00013428 | 2.0613e-06 | 0 | 99.9997 | 284.9997 | 0.00032031 | 0.00032522 | 4.917e-06 | 10.1 | 0.98595 | 285 | 0.00013428
0 | 0 | 100 | 286 | 0 | 0 | 0 | 10.1 | 1 | 53.6826 | 153.5322 | 0 | 0 | 0 | 0.00013407 | 2.0509e-06 | 0 | 99.9997 | 285.9997 | 0.00031981 | 0.0003247 | 4.8922e-06 | 10.1 | 0.98595 | 286 | 0.00013407
0 | 0 | 100 | 287 | 0 | 0 | 0 | 10.1 | 1 | 53.5474 | 153.681 | 0 | 0 | 0 | 0.00013386 | 2.0406e-06 | 0 | 99.9997 | 286.9997 | 0.00031931 | 0.00032418 | 4.8676e-06 | 10.1 | 0.98595 | 287 | 0.00013386
0 | 0 | 100 | 288 | 0 | 0 | 0 | 10.1 | 1 | 53.4129 | 153.8291 | 0 | 0 | 0 | 0.00013365 | 2.0303e-06 | 0 | 99.9997 | 287.9997 | 0.00031882 | 0.00032366 | 4.8432e-06 | 10.1 | 0.98595 | 288 | 0.00013365
0 | 0 | 100 | 289 | 0 | 0 | 0 | 10.1 | 1 | 53.2791 | 153.9765 | 0 | 0 | 0 | 0.00013345 | 2.0202e-06 | 0 | 99.9997 | 288.9997 | 0.00031833 | 0.00032314 | 4.8189e-06 | 10.1 | 0.98595 | 289 | 0.00013345
0 | 0 | 100 | 290 | 0 | 0 | 0 | 10.1 | 1 | 53.1459 | 154.1231 | 0 | 0 | 0 | 0.00013324 | 2.0101e-06 | 0 | 99.9997 | 289.9997 | 0.00031783 | 0.00032263 | 4.7949e-06 | 10.1 | 0.98595 | 290 | 0.00013324
0 | 0 | 100 | 291 | 0 | 0 | 0 | 10.1 | 1 | 53.0134 | 154.269 | 0 | 0 | 0 | 0.00013303 | 2.0001e-06 | 0 | 99.9997 | 290.9997 | 0.00031734 | 0.00032211 | 4.771e-06 | 10.1 | 0.98595 | 291 | 0.00013303
0 | 0 | 100 | 292 | 0 | 0 | 0 | 10.1 | 1 | 52.8816 | 154.4141 | 0 | 0 | 0 | 0.00013283 | 1.9901e-06 | 0 | 99.9997 | 291.9997 | 0.00031685 | 0.0003216 | 4.7473e-06 | 10.1 | 0.98595 | 292 | 0.00013283
0 | 0 | 100 | 293 | 0 | 0 | 0 | 10.1 | 1 | 52.7504 | 154.5586 | 0 | 0 | 0 | 0.00013262 | 1.9803e-06 | 0 | 99.9997 | 292.9997 | 0.00031636 | 0.00032108 | 4.7238e-06 | 10.1 | 0.98595 | 293 | 0.00013262
0 | 0 | 100 | 294 | 0 | 0 | 0 | 10.1 | 1 | 52.6198 | 154.7023 | 0 | 0 | 0 | 0.00013242 | 1.9705e-06 | 0 | 99.9997 | 293.9997 | 0.00031587 | 0.00032057 | 4.7004e-06 | 10.1 | 0.98595 | 294 | 0.00013242
0 | 0 | 100 | 295 | 0 | 0 | 0 | 10.1 | 1 | 52.4899 | 154.8453 | 0 | 0 | 0 | 0.00013221 | 1.9608e-06 | 0 | 99.9997 | 294.9997 | 0.00031538 | 0.00032006 | 4.6772e-06 | 10.1 | 0.98595 | 295 | 0.00013221
0 | 0 | 100 | 296 | 0 | 0 | 0 | 10.1 | 1 | 52.3607 | 154.9876 | 0 | 0 | 0 | 0.00013201 | 1.9511e-06 | 0 | 99.9997 | 295.9997 | 0.00031489 | 0.00031955 | 4.6542e-06 | 10.1 | 0.98595 | 296 | 0.00013201
0 | 0 | 100 | 297 | 0 | 0 | 0 | 10.1 | 1 | 52.2321 | 155.1292 | 0 | 0 | 0 | 0.0001318 | 1.9416e-06 | 0 | 99.9997 | 296.9997 | 0.00031441 | 0.00031904 | 4.6314e-06 | 10.1 | 0.98595 | 297 | 0.0001318
0 | 0 | 100 | 298 | 0 | 0 | 0 | 10.1 | 1 | 52.1041 | 155.2701 | 0 | 0 | 0 | 0.0001316 | 1.9321e-06 | 0 | 99.9997 | 297.9997 | 0.00031392 | 0.00031853 | 4.6087e-06 | 10.1 | 0.98595 | 298 | 0.0001316
0 | 0 | 100 | 299 | 0 | 0 | 0 | 10.1 | 1 | 51.9767 | 155.4104 | 0 | 0 | 0 | 0.0001314 | 1.9226e-06 | 0 | 99.9997 | 298.9997 | 0.00031344 | 0.00031802 | 4.5862e-06 | 10.1 | 0.98595 | 299 | 0.0001314
0 | 0 | 100 | 300 | 0 | 0 | 0 | 10.1 | 1 | 51.85 | 155.5499 | 0 | 0 | 0 | 0.00013119 | 1.9133e-06 | 0 | 99.9997 | 299.9997 | 0.00031295 | 0.00031752 | 4.5639e-06 | 10.1 | 0.98595 | 300 | 0.00013119
0 | 0 | 100 | 301 | 0 | 0 | 0 | 10.1 | 1 | 51.7238 | 155.6888 | 0 | 0 | 0 | 0.00013099 | 1.904e-06 | 0 | 99.9997 | 300.9997 | 0.00031247 | 0.00031701 | 4.5417e-06 | 10.1 | 0.98595 | 301 | 0.00013099
0 | 0 | 100 | 302 | 0 | 0 | 0 | 10.1 | 1 | 51.5983 | 155.827 | 0 | 0 | 0 | 0.00013079 | 1.8947e-06 | 0 | 99.9997 | 301.9997 | 0.00031199 | 0.00031651 | 4.5197e-06 | 10.1 | 0.98595 | 302 | 0.00013079
0 | 0 | 100 | 303 | 0 | 0 | 0 | 10.1 | 1 | 51.4734 | 155.9645 | 0 | 0 | 0 | 0.00013059 | 1.8856e-06 | 0 | 99.9997 | 302.9997 | 0.00031151 | 0.00031601 | 4.4978e-06 | 10.1 | 0.98595 | 303 | 0.00013059
0 | 0 | 100 | 304 | 0 | 0 | 0 | 10.1 | 1 | 51.3491 | 156.1013 | 0 | 0 | 0 | 0.00013039 | 1.8765e-06 | 0 | 99.9997 | 303.9997 | 0.00031103 | 0.0003155 | 4.4761e-06 | 10.1 | 0.98595 | 304 | 0.00013039
0 | 0 | 100 | 305 | 0 | 0 | 0 | 10.1 | 1 | 51.2254 | 156.2375 | 0 | 0 | 0 | 0.00013019 | 1.8674e-06 | 0 | 99.9997 | 304.9997 | 0.00031055 | 0.000315 | 4.4546e-06 | 10.1 | 0.98595 | 305 | 0.00013019
0 | 0 | 100 | 306 | 0 | 0 | 0 | 10.1 | 1 | 51.1023 | 156.3731 | 0 | 0 | 0 | 0.00012999 | 1.8585e-06 | 0 | 99.9997 | 305.9997 | 0.00031007 | 0.00031451 | 4.4332e-06 | 10.1 | 0.98595 | 306 | 0.00012999
0 | 0 | 100 | 307 | 0 | 0 | 0 | 10.1 | 1 | 50.9798 | 156.508 | 0 | 0 | 0 | 0.00012979 | 1.8496e-06 | 0 | 99.9997 | 306.9997 | 0.0003096 | 0.00031401 | 4.412e-06 | 10.1 | 0.98595 | 307 | 0.00012979
0 | 0 | 100 | 308 | 0 | 0 | 0 | 10.1 | 1 | 50.8579 | 156.6422 | 0 | 0 | 0 | 0.00012959 | 1.8407e-06 | 0 | 99.9997 | 307.9997 | 0.00030912 | 0.00031351 | 4.3909e-06 | 10.1 | 0.98595 | 308 | 0.00012959
0 | 0 | 100 | 309 | 0 | 0 | 0 | 10.1 | 1 | 50.7365 | 156.7758 | 0 | 0 | 0 | 0.00012939 | 1.832e-06 | 0 | 99.9997 | 308.9997 | 0.00030865 | 0.00031302 | 4.37e-06 | 10.1 | 0.98595 | 309 | 0.00012939
0 | 0 | 100 | 310 | 0 | 0 | 0 | 10.1 | 1 | 50.6157 | 156.9088 | 0 | 0 | 0 | 0.00012919 | 1.8233e-06 | 0 | 99.9997 | 309.9997 | 0.00030817 | 0.00031252 | 4.3492e-06 | 10.1 | 0.98595 | 310 | 0.00012919
0 | 0 | 100 | 311 | 0 | 0 | 0 | 10.1 | 1 | 50.4955 | 157.0411 | 0 | 0 | 0 | 0.00012899 | 1.8146e-06 | 0 | 99.9997 | 310.9997 | 0.0003077 | 0.00031203 | 4.3286e-06 | 10.1 | 0.98595 | 311 | 0.00012899
0 | 0 | 100 | 312 | 0 | 0 | 0 | 10.1 | 1 | 50.3759 | 157.1729 | 0 | 0 | 0 | 0.0001288 | 1.806e-06 | 0 | 99.9997 | 311.9997 | 0.00030723 | 0.00031154 | 4.3081e-06 | 10.1 | 0.98595 | 312 | 0.0001288
0 | 0 | 100 | 313 | 0 | 0 | 0 | 10.1 | 1 | 50.2569 | 157.3039 | 0 | 0 | 0 | 0.0001286 | 1.7975e-06 | 0 | 99.9997 | 312.9997 | 0.00030676 | 0.00031105 | 4.2877e-06 | 10.1 | 0.98595 | 313 | 0.0001286
0 | 0 | 100 | 314 | 0 | 0 | 0 | 10.1 | 1 | 50.1383 | 157.4344 | 0 | 0 | 0 | 0.0001284 | 1.789e-06 | 0 | 99.9997 | 313.9997 | 0.00030629 | 0.00031056 | 4.2675e-06 | 10.1 | 0.98595 | 314 | 0.0001284
0 | 0 | 100 | 315 | 0 | 0 | 0 | 10.1 | 1 | 50.0204 | 157.5643 | 0 | 0 | 0 | 0.0001282 | 1.7806e-06 | 0 | 99.9997 | 314.9997 | 0.00030582 | 0.00031007 | 4.2475e-06 | 10.1 | 0.98595 | 315 | 0.0001282
0 | 0 | 100 | 316 | 0 | 0 | 0 | 10.1 | 1 | 49.903 | 157.6935 | 0 | 0 | 0 | 0.00012801 | 1.7723e-06 | 0 | 99.9997 | 315.9997 | 0.00030535 | 0.00030958 | 4.2276e-06 | 10.1 | 0.98595 | 316 | 0.00012801
0 | 0 | 100 | 317 | 0 | 0 | 0 | 10.1 | 1 | 49.7862 | 157.8222 | 0 | 0 | 0 | 0.00012781 | 1.764e-06 | 0 | 99.9997 | 316.9997 | 0.00030489 | 0.00030909 | 4.2078e-06 | 10.1 | 0.98595 | 317 | 0.00012781
0 | 0 | 100 | 318 | 0 | 0 | 0 | 10.1 | 1 | 49.6699 | 157.9502 | 0 | 0 | 0 | 0.00012762 | 1.7558e-06 | 0 | 99.9997 | 317.9997 | 0.00030442 | 0.00030861 | 4.1882e-06 | 10.1 | 0.98595 | 318 | 0.00012762
0 | 0 | 100 | 319 | 0 | 0 | 0 | 10.1 | 1 | 49.5541 | 158.0776 | 0 | 0 | 0 | 0.00012742 | 1.7476e-06 | 0 | 99.9997 | 318.9997 | 0.00030396 | 0.00030812 | 4.1687e-06 | 10.1 | 0.98595 | 319 | 0.00012742
0 | 0 | 100 | 320 | 0 | 0 | 0 | 10.1 | 1 | 49.4389 | 158.2045 | 0 | 0 | 0 | 0.00012723 | 1.7395e-06 | 0 | 99.9997 | 319.9997 | 0.00030349 | 0.00030764 | 4.1493e-06 | 10.1 | 0.98595 | 320 | 0.00012723
0 | 0 | 100 | 321 | 0 | 0 | 0 | 10.1 | 1 | 49.3242 | 158.3308 | 0 | 0 | 0 | 0.00012704 | 1.7314e-06 | 0 | 99.9997 | 320.9997 | 0.00030303 | 0.00030716 | 4.1301e-06 | 10.1 | 0.98595 | 321 | 0.00012704
0 | 0 | 100 | 322 | 0 | 0 | 0 | 10.1 | 1 | 49.2101 | 158.4564 | 0 | 0 | 0 | 0.00012684 | 1.7234e-06 | 0 | 99.9997 | 321.9997 | 0.00030257 | 0.00030668 | 4.111e-06 | 10.1 | 0.98595 | 322 | 0.00012684
0 | 0 | 100 | 323 | 0 | 0 | 0 | 10.1 | 1 | 49.0965 | 158.5815 | 0 | 0 | 0 | 0.00012665 | 1.7154e-06 | 0 | 99.9997 | 322.9997 | 0.00030211 | 0.0003062 | 4.092e-06 | 10.1 | 0.98595 | 323 | 0.00012665
0 | 0 | 100 | 324 | 0 | 0 | 0 | 10.1 | 1 | 48.9834 | 158.7061 | 0 | 0 | 0 | 0.00012646 | 1.7076e-06 | 0 | 99.9997 | 323.9997 | 0.00030165 | 0.00030572 | 4.0732e-06 | 10.1 | 0.98595 | 324 | 0.00012646
0 | 0 | 100 | 325 | 0 | 0 | 0 | 10.1 | 1 | 48.8708 | 158.83 | 0 | 0 | 0 | 0.00012626 | 1.6997e-06 | 0 | 99.9997 | 324.9997 | 0.00030119 | 0.00030525 | 4.0545e-06 | 10.1 | 0.98595 | 325 | 0.00012626
0 | 0 | 100 | 326 | 0 | 0 | 0 | 10.1 | 1 | 48.7587 | 158.9534 | 0 | 0 | 0 | 0.00012607 | 1.6919e-06 | 0 | 99.9997 | 325.9997 | 0.00030073 | 0.00030477 | 4.0359e-06 | 10.1 | 0.98595 | 326 | 0.00012607
0 | 0 | 100 | 327 | 0 | 0 | 0 | 10.1 | 1 | 48.6472 | 159.0762 | 0 | 0 | 0 | 0.00012588 | 1.6842e-06 | 0 | 99.9997 | 326.9997 | 0.00030028 | 0.00030429 | 4.0175e-06 | 10.1 | 0.98595 | 327 | 0.00012588
0 | 0 | 100 | 328 | 0 | 0 | 0 | 10.1 | 1 | 48.5361 | 159.1985 | 0 | 0 | 0 | 0.00012569 | 1.6765e-06 | 0 | 99.9997 | 327.9997 | 0.00029982 | 0.00030382 | 3.9992e-06 | 10.1 | 0.98595 | 328 | 0.00012569
0 | 0 | 100 | 329 | 0 | 0 | 0 | 10.1 | 1 | 48.4256 | 159.3202 | 0 | 0 | 0 | 0.0001255 | 1.6689e-06 | 0 | 99.9997 | 328.9997 | 0.00029937 | 0.00030335 | 3.981e-06 | 10.1 | 0.98595 | 329 | 0.0001255
0 | 0 | 100 | 330 | 0 | 0 | 0 | 10.1 | 1 | 48.3155 | 159.4413 | 0 | 0 | 0 | 0.00012531 | 1.6613e-06 | 0 | 99.9997 | 329.9997 | 0.00029892 | 0.00030288 | 3.9629e-06 | 10.1 | 0.98595 | 330 | 0.00012531
0 | 0 | 100 | 331 | 0 | 0 | 0 | 10.1 | 1 | 48.206 | 159.5619 | 0 | 0 | 0 | 0.00012512 | 1.6538e-06 | 0 | 99.9997 | 330.9997 | 0.00029846 | 0.00030241 | 3.9449e-06 | 10.1 | 0.98595 | 331 | 0.00012512
0 | 0 | 100 | 332 | 0 | 0 | 0 | 10.1 | 1 | 48.097 | 159.682 | 0 | 0 | 0 | 0.00012493 | 1.6463e-06 | 0 | 99.9997 | 331.9997 | 0.00029801 | 0.00030194 | 3.9271e-06 | 10.1 | 0.98595 | 332 | 0.00012493
0 | 0 | 100 | 333 | 0 | 0 | 0 | 10.1 | 1 | 47.9884 | 159.8015 | 0 | 0 | 0 | 0.00012474 | 1.6389e-06 | 0 | 99.9997 | 332.9997 | 0.00029756 | 0.00030147 | 3.9094e-06 | 10.1 | 0.98595 | 333 | 0.00012474
0 | 0 | 100 | 334 | 0 | 0 | 0 | 10.1 | 1 | 47.8804 | 159.9204 | 0 | 0 | 0 | 0.00012455 | 1.6315e-06 | 0 | 99.9997 | 333.9997 | 0.00029711 | 0.000301 | 3.8918e-06 | 10.1 | 0.98595 | 334 | 0.00012455
0 | 0 | 100 | 335 | 0 | 0 | 0 | 10.1 | 1 | 47.7728 | 160.0389 | 0 | 0 | 0 | 0.00012437 | 1.6242e-06 | 0 | 99.9997 | 334.9997 | 0.00029666 | 0.00030054 | 3.8744e-06 | 10.1 | 0.98595 | 335 | 0.00012437
0 | 0 | 100 | 336 | 0 | 0 | 0 | 10.1 | 1 | 47.6657 | 160.1568 | 0 | 0 | 0 | 0.00012418 | 1.6169e-06 | 0 | 99.9997 | 335.9997 | 0.00029622 | 0.00030008 | 3.857e-06 | 10.1 | 0.98595 | 336 | 0.00012418
0 | 0 | 100 | 337 | 0 | 0 | 0 | 10.1 | 1 | 47.5591 | 160.2742 | 0 | 0 | 0 | 0.00012399 | 1.6097e-06 | 0 | 99.9997 | 336.9997 | 0.00029577 | 0.00029961 | 3.8398e-06 | 10.1 | 0.98595 | 337 | 0.00012399
0 | 0 | 100 | 338 | 0 | 0 | 0 | 10.1 | 1 | 47.453 | 160.391 | 0 | 0 | 0 | 0.00012381 | 1.6025e-06 | 0 | 99.9997 | 337.9997 | 0.00029533 | 0.00029915 | 3.8227e-06 | 10.1 | 0.98595 | 338 | 0.00012381
0 | 0 | 100 | 339 | 0 | 0 | 0 | 10.1 | 1 | 47.3473 | 160.5074 | 0 | 0 | 0 | 0.00012362 | 1.5954e-06 | 0 | 99.9997 | 338.9997 | 0.00029488 | 0.00029869 | 3.8056e-06 | 10.1 | 0.98595 | 339 | 0.00012362
0 | 0 | 100 | 340 | 0 | 0 | 0 | 10.1 | 1 | 47.2421 | 160.6232 | 0 | 0 | 0 | 0.00012343 | 1.5883e-06 | 0 | 99.9997 | 339.9997 | 0.00029444 | 0.00029823 | 3.7888e-06 | 10.1 | 0.98595 | 340 | 0.00012343
0 | 0 | 100 | 341 | 0 | 0 | 0 | 10.1 | 1 | 47.1374 | 160.7385 | 0 | 0 | 0 | 0.00012325 | 1.5813e-06 | 0 | 99.9997 | 340.9997 | 0.000294 | 0.00029777 | 3.772e-06 | 10.1 | 0.98595 | 341 | 0.00012325
0 | 0 | 100 | 342 | 0 | 0 | 0 | 10.1 | 1 | 47.0331 | 160.8533 | 0 | 0 | 0 | 0.00012306 | 1.5743e-06 | 0 | 99.9997 | 341.9997 | 0.00029356 | 0.00029731 | 3.7553e-06 | 10.1 | 0.98595 | 342 | 0.00012306
0 | 0 | 100 | 343 | 0 | 0 | 0 | 10.1 | 1 | 46.9293 | 160.9676 | 0 | 0 | 0 | 0.00012288 | 1.5673e-06 | 0 | 99.9997 | 342.9997 | 0.00029312 | 0.00029686 | 3.7388e-06 | 10.1 | 0.98595 | 343 | 0.00012288
0 | 0 | 100 | 344 | 0 | 0 | 0 | 10.1 | 1 | 46.826 | 161.0813 | 0 | 0 | 0 | 0.0001227 | 1.5605e-06 | 0 | 99.9997 | 343.9997 | 0.00029268 | 0.0002964 | 3.7223e-06 | 10.1 | 0.98595 | 344 | 0.0001227
0 | 0 | 100 | 345 | 0 | 0 | 0 | 10.1 | 1 | 46.7231 | 161.1946 | 0 | 0 | 0 | 0.00012251 | 1.5536e-06 | 0 | 99.9997 | 344.9997 | 0.00029224 | 0.00029595 | 3.706e-06 | 10.1 | 0.98595 | 345 | 0.00012251
0 | 0 | 100 | 346 | 0 | 0 | 0 | 10.1 | 1 | 46.6206 | 161.3074 | 0 | 0 | 0 | 0.00012233 | 1.5468e-06 | 0 | 99.9997 | 345.9997 | 0.0002918 | 0.00029549 | 3.6897e-06 | 10.1 | 0.98595 | 346 | 0.00012233
0 | 0 | 100 | 347 | 0 | 0 | 0 | 10.1 | 1 | 46.5186 | 161.4197 | 0 | 0 | 0 | 0.00012215 | 1.54e-06 | 0 | 99.9997 | 346.9997 | 0.00029137 | 0.00029504 | 3.6736e-06 | 10.1 | 0.98595 | 347 | 0.00012215
0 | 0 | 100 | 348 | 0 | 0 | 0 | 10.1 | 1 | 46.4171 | 161.5315 | 0 | 0 | 0 | 0.00012196 | 1.5333e-06 | 0 | 99.9997 | 347.9997 | 0.00029093 | 0.00029459 | 3.6576e-06 | 10.1 | 0.98595 | 348 | 0.00012196
0 | 0 | 100 | 349 | 0 | 0 | 0 | 10.1 | 1 | 46.316 | 161.6428 | 0 | 0 | 0 | 0.00012178 | 1.5266e-06 | 0 | 99.9997 | 348.9997 | 0.0002905 | 0.00029414 | 3.6417e-06 | 10.1 | 0.98595 | 349 | 0.00012178
0 | 0 | 100 | 350 | 0 | 0 | 0 | 10.1 | 1 | 46.2153 | 161.7537 | 0 | 0 | 0 | 0.0001216 | 1.52e-06 | 0 | 99.9997 | 349.9997 | 0.00029007 | 0.00029369 | 3.6259e-06 | 10.1 | 0.98595 | 350 | 0.0001216
0 | 0 | 100 | 351 | 0 | 0 | 0 | 10.1 | 1 | 46.1151 | 161.864 | 0 | 0 | 0 | 0.00012142 | 1.5134e-06 | 0 | 99.9997 | 350.9997 | 0.00028964 | 0.00029325 | 3.6101e-06 | 10.1 | 0.98595 | 351 | 0.00012142
0 | 0 | 100 | 352 | 0 | 0 | 0 | 10.1 | 1 | 46.0153 | 161.9739 | 0 | 0 | 0 | 0.00012124 | 1.5069e-06 | 0 | 99.9997 | 351.9997 | 0.00028921 | 0.0002928 | 3.5945e-06 | 10.1 | 0.98595 | 352 | 0.00012124
0 | 0 | 100 | 353 | 0 | 0 | 0 | 10.1 | 1 | 45.9159 | 162.0833 | 0 | 0 | 0 | 0.00012106 | 1.5004e-06 | 0 | 99.9997 | 352.9997 | 0.00028878 | 0.00029236 | 3.579e-06 | 10.1 | 0.98595 | 353 | 0.00012106
0 | 0 | 100 | 354 | 0 | 0 | 0 | 10.1 | 1 | 45.817 | 162.1922 | 0 | 0 | 0 | 0.00012088 | 1.4939e-06 | 0 | 99.9997 | 353.9997 | 0.00028835 | 0.00029191 | 3.5636e-06 | 10.1 | 0.98595 | 354 | 0.00012088
0 | 0 | 100 | 355 | 0 | 0 | 0 | 10.1 | 1 | 45.7185 | 162.3007 | 0 | 0 | 0 | 0.0001207 | 1.4875e-06 | 0 | 99.9997 | 354.9997 | 0.00028792 | 0.00029147 | 3.5483e-06 | 10.1 | 0.98595 | 355 | 0.0001207
0 | 0 | 100 | 356 | 0 | 0 | 0 | 10.1 | 1 | 45.6204 | 162.4087 | 0 | 0 | 0 | 0.00012052 | 1.4811e-06 | 0 | 99.9997 | 355.9997 | 0.00028749 | 0.00029103 | 3.5331e-06 | 10.1 | 0.98595 | 356 | 0.00012052
0 | 0 | 100 | 357 | 0 | 0 | 0 | 10.1 | 1 | 45.5227 | 162.5162 | 0 | 0 | 0 | 0.00012034 | 1.4748e-06 | 0 | 99.9997 | 356.9997 | 0.00028707 | 0.00029059 | 3.518e-06 | 10.1 | 0.98595 | 357 | 0.00012034
0 | 0 | 100 | 358 | 0 | 0 | 0 | 10.1 | 1 | 45.4255 | 162.6233 | 0 | 0 | 0 | 0.00012017 | 1.4685e-06 | 0 | 99.9997 | 357.9997 | 0.00028664 | 0.00029015 | 3.503e-06 | 10.1 | 0.98595 | 358 | 0.00012017
0 | 0 | 100 | 359 | 0 | 0 | 0 | 10.1 | 1 | 45.3287 | 162.7299 | 0 | 0 | 0 | 0.00011999 | 1.4623e-06 | 0 | 99.9997 | 358.9997 | 0.00028622 | 0.00028971 | 3.4881e-06 | 10.1 | 0.98595 | 359 | 0.00011999
0 | 0 | 100 | 360 | 0 | 0 | 0 | 10.1 | 1 | 45.2322 | 162.836 | 0 | 0 | 0 | 0.00011981 | 1.456e-06 | 0 | 99.9997 | 359.9997 | 0.0002858 | 0.00028927 | 3.4732e-06 | 10.1 | 0.98595 | 360 | 0.00011981
0 | 0 | 100 | 361 | 0 | 0 | 0 | 10.1 | 1 | 45.1362 | 162.9418 | 0 | 0 | 0 | 0.00011963 | 1.4499e-06 | 0 | 99.9997 | 360.9997 | 0.00028538 | 0.00028883 | 3.4585e-06 | 10.1 | 0.98595 | 361 | 0.00011963
0 | 0 | 100 | 362 | 0 | 0 | 0 | 10.1 | 1 | 45.0406 | 163.047 | 0 | 0 | 0 | 0.00011946 | 1.4437e-06 | 0 | 99.9997 | 361.9997 | 0.00028496 | 0.0002884 | 3.4439e-06 | 10.1 | 0.98595 | 362 | 0.00011946
0 | 0 | 100 | 363 | 0 | 0 | 0 | 10.1 | 1 | 44.9454 | 163.1518 | 0 | 0 | 0 | 0.00011928 | 1.4376e-06 | 0 | 99.9997 | 362.9997 | 0.00028454 | 0.00028797 | 3.4293e-06 | 10.1 | 0.98595 | 363 | 0.00011928
0 | 0 | 100 | 364 | 0 | 0 | 0 | 10.1 | 1 | 44.8506 | 163.2562 | 0 | 0 | 0 | 0.00011911 | 1.4316e-06 | 0 | 99.9997 | 363.9997 | 0.00028412 | 0.00028753 | 3.4149e-06 | 10.1 | 0.98595 | 364 | 0.00011911
0 | 0 | 100 | 365 | 0 | 0 | 0 | 10.1 | 1 | 44.7562 | 163.3602 | 0 | 0 | 0 | 0.00011893 | 1.4256e-06 | 0 | 99.9997 | 364.9997 | 0.0002837 | 0.0002871 | 3.4005e-06 | 10.1 | 0.98595 | 365 | 0.00011893
0 | 0 | 100 | 366 | 0 | 0 | 0 | 10.1 | 1 | 44.6622 | 163.4637 | 0 | 0 | 0 | 0.00011876 | 1.4196e-06 | 0 | 99.9997 | 365.9997 | 0.00028328 | 0.00028667 | 3.3862e-06 | 10.1 | 0.98595 | 366 | 0.00011876
0 | 0 | 100 | 367 | 0 | 0 | 0 | 10.1 | 1 | 44.5686 | 163.5667 | 0 | 0 | 0 | 0.00011858 | 1.4136e-06 | 0 | 99.9997 | 366.9997 | 0.00028287 | 0.00028624 | 3.3721e-06 | 10.1 | 0.98595 | 367 | 0.00011858
0 | 0 | 100 | 368 | 0 | 0 | 0 | 10.1 | 1 | 44.4754 | 163.6694 | 0 | 0 | 0 | 0.00011841 | 1.4077e-06 | 0 | 99.9997 | 367.9997 | 0.00028245 | 0.00028581 | 3.358e-06 | 10.1 | 0.98595 | 368 | 0.00011841
0 | 0 | 100 | 369 | 0 | 0 | 0 | 10.1 | 1 | 44.3825 | 163.7716 | 0 | 0 | 0 | 0.00011824 | 1.4018e-06 | 0 | 99.9997 | 368.9997 | 0.00028204 | 0.00028538 | 3.344e-06 | 10.1 | 0.98595 | 369 | 0.00011824
0 | 0 | 100 | 370 | 0 | 0 | 0 | 10.1 | 1 | 44.2901 | 163.8733 | 0 | 0 | 0 | 0.00011806 | 1.396e-06 | 0 | 99.9997 | 369.9997 | 0.00028163 | 0.00028496 | 3.3301e-06 | 10.1 | 0.98595 | 370 | 0.00011806
0 | 0 | 100 | 371 | 0 | 0 | 0 | 10.1 | 1 | 44.198 | 163.9747 | 0 | 0 | 0 | 0.00011789 | 1.3902e-06 | 0 | 99.9997 | 370.9997 | 0.00028122 | 0.00028453 | 3.3162e-06 | 10.1 | 0.98595 | 371 | 0.00011789
0 | 0 | 100 | 372 | 0 | 0 | 0 | 10.1 | 1 | 44.1064 | 164.0756 | 0 | 0 | 0 | 0.00011772 | 1.3845e-06 | 0 | 99.9997 | 371.9997 | 0.00028081 | 0.00028411 | 3.3025e-06 | 10.1 | 0.98595 | 372 | 0.00011772
0 | 0 | 100 | 373 | 0 | 0 | 0 | 10.1 | 1 | 44.0151 | 164.1762 | 0 | 0 | 0 | 0.00011755 | 1.3787e-06 | 0 | 99.9997 | 372.9997 | 0.0002804 | 0.00028368 | 3.2888e-06 | 10.1 | 0.98595 | 373 | 0.00011755
0 | 0 | 100 | 374 | 0 | 0 | 0 | 10.1 | 1 | 43.9241 | 164.2763 | 0 | 0 | 0 | 0.00011738 | 1.373e-06 | 0 | 99.9997 | 373.9997 | 0.00027999 | 0.00028326 | 3.2753e-06 | 10.1 | 0.98595 | 374 | 0.00011738
0 | 0 | 100 | 375 | 0 | 0 | 0 | 10.1 | 1 | 43.8336 | 164.376 | 0 | 0 | 0 | 0.0001172 | 1.3674e-06 | 0 | 99.9997 | 374.9997 | 0.00027958 | 0.00028284 | 3.2618e-06 | 10.1 | 0.98595 | 375 | 0.0001172
0 | 0 | 100 | 376 | 0 | 0 | 0 | 10.1 | 1 | 43.7434 | 164.4752 | 0 | 0 | 0 | 0.00011703 | 1.3618e-06 | 0 | 99.9997 | 375.9997 | 0.00027917 | 0.00028242 | 3.2484e-06 | 10.1 | 0.98595 | 376 | 0.00011703
0 | 0 | 100 | 377 | 0 | 0 | 0 | 10.1 | 1 | 43.6536 | 164.5741 | 0 | 0 | 0 | 0.00011686 | 1.3562e-06 | 0 | 99.9997 | 376.9997 | 0.00027877 | 0.000282 | 3.235e-06 | 10.1 | 0.98595 | 377 | 0.00011686
0 | 0 | 100 | 378 | 0 | 0 | 0 | 10.1 | 1 | 43.5642 | 164.6726 | 0 | 0 | 0 | 0.00011669 | 1.3506e-06 | 0 | 99.9997 | 377.9997 | 0.00027836 | 0.00028158 | 3.2218e-06 | 10.1 | 0.98595 | 378 | 0.00011669
0 | 0 | 100 | 379 | 0 | 0 | 0 | 10.1 | 1 | 43.4751 | 164.7706 | 0 | 0 | 0 | 0.00011652 | 1.3451e-06 | 0 | 99.9997 | 378.9997 | 0.00027796 | 0.00028117 | 3.2086e-06 | 10.1 | 0.98595 | 379 | 0.00011652
0 | 0 | 100 | 380 | 0 | 0 | 0 | 10.1 | 1 | 43.3864 | 164.8683 | 0 | 0 | 0 | 0.00011636 | 1.3396e-06 | 0 | 99.9997 | 379.9997 | 0.00027756 | 0.00028075 | 3.1955e-06 | 10.1 | 0.98595 | 380 | 0.00011636
0 | 0 | 100 | 381 | 0 | 0 | 0 | 10.1 | 1 | 43.2981 | 164.9656 | 0 | 0 | 0 | 0.00011619 | 1.3342e-06 | 0 | 99.9997 | 380.9997 | 0.00027715 | 0.00028034 | 3.1825e-06 | 10.1 | 0.98595 | 381 | 0.00011619
0 | 0 | 100 | 382 | 0 | 0 | 0 | 10.1 | 1 | 43.2101 | 165.0625 | 0 | 0 | 0 | 0.00011602 | 1.3288e-06 | 0 | 99.9997 | 381.9997 | 0.00027675 | 0.00027992 | 3.1696e-06 | 10.1 | 0.98595 | 382 | 0.00011602
0 | 0 | 100 | 383 | 0 | 0 | 0 | 10.1 | 1 | 43.1224 | 165.1589 | 0 | 0 | 0 | 0.00011585 | 1.3234e-06 | 0 | 99.9997 | 382.9997 | 0.00027635 | 0.00027951 | 3.1568e-06 | 10.1 | 0.98595 | 383 | 0.00011585
0 | 0 | 100 | 384 | 0 | 0 | 0 | 10.1 | 1 | 43.0352 | 165.255 | 0 | 0 | 0 | 0.00011568 | 1.318e-06 | 0 | 99.9997 | 383.9997 | 0.00027595 | 0.0002791 | 3.144e-06 | 10.1 | 0.98595 | 384 | 0.00011568
0 | 0 | 100 | 385 | 0 | 0 | 0 | 10.1 | 1 | 42.9482 | 165.3507 | 0 | 0 | 0 | 0.00011552 | 1.3127e-06 | 0 | 99.9997 | 384.9997 | 0.00027556 | 0.00027869 | 3.1313e-06 | 10.1 | 0.98595 | 385 | 0.00011552
0 | 0 | 100 | 386 | 0 | 0 | 0 | 10.1 | 1 | 42.8617 | 165.446 | 0 | 0 | 0 | 0.00011535 | 1.3074e-06 | 0 | 99.9997 | 385.9997 | 0.00027516 | 0.00027828 | 3.1187e-06 | 10.1 | 0.98595 | 386 | 0.00011535
0 | 0 | 100 | 387 | 0 | 0 | 0 | 10.1 | 1 | 42.7754 | 165.541 | 0 | 0 | 0 | 0.00011519 | 1.3022e-06 | 0 | 99.9997 | 386.9997 | 0.00027476 | 0.00027787 | 3.1062e-06 | 10.1 | 0.98595 | 387 | 0.00011519
0 | 0 | 100 | 388 | 0 | 0 | 0 | 10.1 | 1 | 42.6896 | 165.6355 | 0 | 0 | 0 | 0.00011502 | 1.2969e-06 | 0 | 99.9997 | 387.9997 | 0.00027437 | 0.00027746 | 3.0937e-06 | 10.1 | 0.98595 | 388 | 0.00011502
0 | 0 | 100 | 389 | 0 | 0 | 0 | 10.1 | 1 | 42.604 | 165.7297 | 0 | 0 | 0 | 0.00011485 | 1.2917e-06 | 0 | 99.9997 | 388.9997 | 0.00027398 | 0.00027706 | 3.0813e-06 | 10.1 | 0.98595 | 389 | 0.00011485
0 | 0 | 100 | 390 | 0 | 0 | 0 | 10.1 | 1 | 42.5188 | 165.8235 | 0 | 0 | 0 | 0.00011469 | 1.2866e-06 | 0 | 99.9997 | 389.9997 | 0.00027358 | 0.00027665 | 3.069e-06 | 10.1 | 0.98595 | 390 | 0.00011469
0 | 0 | 100 | 391 | 0 | 0 | 0 | 10.1 | 1 | 42.434 | 165.9169 | 0 | 0 | 0 | 0.00011453 | 1.2815e-06 | 0 | 99.9997 | 390.9997 | 0.00027319 | 0.00027625 | 3.0568e-06 | 10.1 | 0.98595 | 391 | 0.00011453
0 | 0 | 100 | 392 | 0 | 0 | 0 | 10.1 | 1 | 42.3495 | 166.01 | 0 | 0 | 0 | 0.00011436 | 1.2764e-06 | 0 | 99.9997 | 391.9997 | 0.0002728 | 0.00027584 | 3.0446e-06 | 10.1 | 0.98595 | 392 | 0.00011436
0 | 0 | 100 | 393 | 0 | 0 | 0 | 10.1 | 1 | 42.2653 | 166.1026 | 0 | 0 | 0 | 0.0001142 | 1.2713e-06 | 0 | 99.9997 | 392.9997 | 0.00027241 | 0.00027544 | 3.0325e-06 | 10.1 | 0.98595 | 393 | 0.0001142
0 | 0 | 100 | 394 | 0 | 0 | 0 | 10.1 | 1 | 42.1815 | 166.1949 | 0 | 0 | 0 | 0.00011403 | 1.2663e-06 | 0 | 99.9997 | 393.9997 | 0.00027202 | 0.00027504 | 3.0205e-06 | 10.1 | 0.98595 | 394 | 0.00011403
0 | 0 | 100 | 395 | 0 | 0 | 0 | 10.1 | 1 | 42.0979 | 166.2869 | 0 | 0 | 0 | 0.00011387 | 1.2612e-06 | 0 | 99.9997 | 394.9997 | 0.00027163 | 0.00027464 | 3.0086e-06 | 10.1 | 0.98595 | 395 | 0.00011387
0 | 0 | 100 | 396 | 0 | 0 | 0 | 10.1 | 1 | 42.0148 | 166.3785 | 0 | 0 | 0 | 0.00011371 | 1.2563e-06 | 0 | 99.9997 | 395.9997 | 0.00027124 | 0.00027424 | 2.9967e-06 | 10.1 | 0.98595 | 396 | 0.00011371
0 | 0 | 100 | 397 | 0 | 0 | 0 | 10.1 | 1 | 41.9319 | 166.4697 | 0 | 0 | 0 | 0.00011355 | 1.2513e-06 | 0 | 99.9997 | 396.9997 | 0.00027086 | 0.00027384 | 2.9849e-06 | 10.1 | 0.98595 | 397 | 0.00011355
0 | 0 | 100 | 398 | 0 | 0 | 0 | 10.1 | 1 | 41.8494 | 166.5606 | 0 | 0 | 0 | 0.00011339 | 1.2464e-06 | 0 | 99.9997 | 397.9997 | 0.00027047 | 0.00027344 | 2.9731e-06 | 10.1 | 0.98595 | 398 | 0.00011339
0 | 0 | 100 | 399 | 0 | 0 | 0 | 10.1 | 1 | 41.7672 | 166.6511 | 0 | 0 | 0 | 0.00011322 | 1.2415e-06 | 0 | 99.9997 | 398.9997 | 0.00027009 | 0.00027305 | 2.9615e-06 | 10.1 | 0.98595 | 399 | 0.00011322
0 | 0 | 100 | 400 | 0 | 0 | 0 | 10.1 | 1 | 41.6853 | 166.7412 | 0 | 0 | 0 | 0.00011306 | 1.2366e-06 | 0 | 99.9997 | 399.9997 | 0.0002697 | 0.00027265 | 2.9499e-06 | 10.1 | 0.98595 | 400 | 0.00011306
0 | 0 | 100 | 401 | 0 | 0 | 0 | 10.1 | 1 | 41.6037 | 166.831 | 0 | 0 | 0 | 0.0001129 | 1.2318e-06 | 0 | 99.9997 | 400.9997 | 0.00026932 | 0.00027226 | 2.9383e-06 | 10.1 | 0.98595 | 401 | 0.0001129
0 | 0 | 100 | 402 | 0 | 0 | 0 | 10.1 | 1 | 41.5225 | 166.9205 | 0 | 0 | 0 | 0.00011274 | 1.227e-06 | 0 | 99.9997 | 401.9997 | 0.00026894 | 0.00027187 | 2.9269e-06 | 10.1 | 0.98595 | 402 | 0.00011274
0 | 0 | 100 | 403 | 0 | 0 | 0 | 10.1 | 1 | 41.4416 | 167.0096 | 0 | 0 | 0 | 0.00011258 | 1.2222e-06 | 0 | 99.9997 | 402.9997 | 0.00026856 | 0.00027147 | 2.9155e-06 | 10.1 | 0.98595 | 403 | 0.00011258
0 | 0 | 100 | 404 | 0 | 0 | 0 | 10.1 | 1 | 41.361 | 167.0983 | 0 | 0 | 0 | 0.00011242 | 1.2175e-06 | 0 | 99.9997 | 403.9997 | 0.00026818 | 0.00027108 | 2.9042e-06 | 10.1 | 0.98595 | 404 | 0.00011242
0 | 0 | 100 | 405 | 0 | 0 | 0 | 10.1 | 1 | 41.2807 | 167.1867 | 0 | 0 | 0 | 0.00011227 | 1.2127e-06 | 0 | 99.9997 | 404.9997 | 0.0002678 | 0.00027069 | 2.8929e-06 | 10.1 | 0.98595 | 405 | 0.00011227
0 | 0 | 100 | 406 | 0 | 0 | 0 | 10.1 | 1 | 41.2007 | 167.2748 | 0 | 0 | 0 | 0.00011211 | 1.2081e-06 | 0 | 99.9997 | 405.9997 | 0.00026742 | 0.0002703 | 2.8817e-06 | 10.1 | 0.98595 | 406 | 0.00011211
0 | 0 | 100 | 407 | 0 | 0 | 0 | 10.1 | 1 | 41.121 | 167.3625 | 0 | 0 | 0 | 0.00011195 | 1.2034e-06 | 0 | 99.9997 | 406.9997 | 0.00026704 | 0.00026991 | 2.8706e-06 | 10.1 | 0.98595 | 407 | 0.00011195
0 | 0 | 100 | 408 | 0 | 0 | 0 | 10.1 | 1 | 41.0416 | 167.4499 | 0 | 0 | 0 | 0.00011179 | 1.1987e-06 | 0 | 99.9997 | 407.9997 | 0.00026667 | 0.00026953 | 2.8595e-06 | 10.1 | 0.98595 | 408 | 0.00011179
0 | 0 | 100 | 409 | 0 | 0 | 0 | 10.1 | 1 | 40.9626 | 167.5369 | 0 | 0 | 0 | 0.00011163 | 1.1941e-06 | 0 | 99.9997 | 408.9997 | 0.00026629 | 0.00026914 | 2.8485e-06 | 10.1 | 0.98595 | 409 | 0.00011163
0 | 0 | 100 | 410 | 0 | 0 | 0 | 10.1 | 1 | 40.8838 | 167.6237 | 0 | 0 | 0 | 0.00011148 | 1.1895e-06 | 0 | 99.9997 | 409.9997 | 0.00026592 | 0.00026875 | 2.8375e-06 | 10.1 | 0.98595 | 410 | 0.00011148
0 | 0 | 100 | 411 | 0 | 0 | 0 | 10.1 | 1 | 40.8054 | 167.71 | 0 | 0 | 0 | 0.00011132 | 1.185e-06 | 0 | 99.9997 | 410.9997 | 0.00026554 | 0.00026837 | 2.8267e-06 | 10.1 | 0.98595 | 411 | 0.00011132
0 | 0 | 100 | 412 | 0 | 0 | 0 | 10.1 | 1 | 40.7272 | 167.7961 | 0 | 0 | 0 | 0.00011116 | 1.1804e-06 | 0 | 99.9997 | 411.9997 | 0.00026517 | 0.00026799 | 2.8158e-06 | 10.1 | 0.98595 | 412 | 0.00011116
0 | 0 | 100 | 413 | 0 | 0 | 0 | 10.1 | 1 | 40.6493 | 167.8818 | 0 | 0 | 0 | 0.00011101 | 1.1759e-06 | 0 | 99.9997 | 412.9997 | 0.0002648 | 0.0002676 | 2.8051e-06 | 10.1 | 0.98595 | 413 | 0.00011101
0 | 0 | 100 | 414 | 0 | 0 | 0 | 10.1 | 1 | 40.5718 | 167.9672 | 0 | 0 | 0 | 0.00011085 | 1.1715e-06 | 0 | 99.9997 | 413.9997 | 0.00026443 | 0.00026722 | 2.7944e-06 | 10.1 | 0.98595 | 414 | 0.00011085
0 | 0 | 100 | 415 | 0 | 0 | 0 | 10.1 | 1 | 40.4945 | 168.0523 | 0 | 0 | 0 | 0.0001107 | 1.167e-06 | 0 | 99.9997 | 414.9997 | 0.00026406 | 0.00026684 | 2.7838e-06 | 10.1 | 0.98595 | 415 | 0.0001107
0 | 0 | 100 | 416 | 0 | 0 | 0 | 10.1 | 1 | 40.4176 | 168.137 | 0 | 0 | 0 | 0.00011054 | 1.1626e-06 | 0 | 99.9997 | 415.9997 | 0.00026369 | 0.00026646 | 2.7732e-06 | 10.1 | 0.98595 | 416 | 0.00011054
0 | 0 | 100 | 417 | 0 | 0 | 0 | 10.1 | 1 | 40.3409 | 168.2214 | 0 | 0 | 0 | 0.00011039 | 1.1582e-06 | 0 | 99.9997 | 416.9997 | 0.00026332 | 0.00026608 | 2.7627e-06 | 10.1 | 0.98595 | 417 | 0.00011039
0 | 0 | 100 | 418 | 0 | 0 | 0 | 10.1 | 1 | 40.2645 | 168.3055 | 0 | 0 | 0 | 0.00011023 | 1.1538e-06 | 0 | 99.9997 | 417.9997 | 0.00026295 | 0.00026571 | 2.7522e-06 | 10.1 | 0.98595 | 418 | 0.00011023
0 | 0 | 100 | 419 | 0 | 0 | 0 | 10.1 | 1 | 40.1884 | 168.3893 | 0 | 0 | 0 | 0.00011008 | 1.1494e-06 | 0 | 99.9997 | 418.9997 | 0.00026259 | 0.00026533 | 2.7418e-06 | 10.1 | 0.98595 | 419 | 0.00011008
0 | 0 | 100 | 420 | 0 | 0 | 0 | 10.1 | 1 | 40.1126 | 168.4728 | 0 | 0 | 0 | 0.00010993 | 1.1451e-06 | 0 | 99.9997 | 419.9997 | 0.00026222 | 0.00026495 | 2.7315e-06 | 10.1 | 0.98595 | 420 | 0.00010993
0 | 0 | 100 | 421 | 0 | 0 | 0 | 10.1 | 1 | 40.037 | 168.556 | 0 | 0 | 0 | 0.00010978 | 1.1408e-06 | 0 | 99.9997 | 420.9997 | 0.00026186 | 0.00026458 | 2.7212e-06 | 10.1 | 0.98595 | 421 | 0.00010978
0 | 0 | 100 | 422 | 0 | 0 | 0 | 10.1 | 1 | 39.9618 | 168.6388 | 0 | 0 | 0 | 0.00010962 | 1.1365e-06 | 0 | 99.9997 | 421.9997 | 0.00026149 | 0.00026421 | 2.711e-06 | 10.1 | 0.98595 | 422 | 0.00010962
0 | 0 | 100 | 423 | 0 | 0 | 0 | 10.1 | 1 | 39.8868 | 168.7213 | 0 | 0 | 0 | 0.00010947 | 1.1322e-06 | 0 | 99.9997 | 422.9997 | 0.00026113 | 0.00026383 | 2.7008e-06 | 10.1 | 0.98595 | 423 | 0.00010947
0 | 0 | 100 | 424 | 0 | 0 | 0 | 10.1 | 1 | 39.8122 | 168.8035 | 0 | 0 | 0 | 0.00010932 | 1.128e-06 | 0 | 99.9997 | 423.9997 | 0.00026077 | 0.00026346 | 2.6907e-06 | 10.1 | 0.98595 | 424 | 0.00010932
0 | 0 | 100 | 425 | 0 | 0 | 0 | 10.1 | 1 | 39.7378 | 168.8855 | 0 | 0 | 0 | 0.00010917 | 1.1238e-06 | 0 | 99.9997 | 424.9997 | 0.00026041 | 0.00026309 | 2.6807e-06 | 10.1 | 0.98595 | 425 | 0.00010917
0 | 0 | 100 | 426 | 0 | 0 | 0 | 10.1 | 1 | 39.6636 | 168.9671 | 0 | 0 | 0 | 0.00010902 | 1.1196e-06 | 0 | 99.9997 | 425.9997 | 0.00026005 | 0.00026272 | 2.6707e-06 | 10.1 | 0.98595 | 426 | 0.00010902
0 | 0 | 100 | 427 | 0 | 0 | 0 | 10.1 | 1 | 39.5898 | 169.0484 | 0 | 0 | 0 | 0.00010887 | 1.1154e-06 | 0 | 99.9997 | 426.9997 | 0.00025969 | 0.00026235 | 2.6608e-06 | 10.1 | 0.98595 | 427 | 0.00010887
0 | 0 | 100 | 428 | 0 | 0 | 0 | 10.1 | 1 | 39.5162 | 169.1294 | 0 | 0 | 0 | 0.00010872 | 1.1113e-06 | 0 | 99.9997 | 427.9997 | 0.00025933 | 0.00026198 | 2.6509e-06 | 10.1 | 0.98595 | 428 | 0.00010872
0 | 0 | 100 | 429 | 0 | 0 | 0 | 10.1 | 1 | 39.4429 | 169.2101 | 0 | 0 | 0 | 0.00010857 | 1.1072e-06 | 0 | 99.9997 | 428.9997 | 0.00025897 | 0.00026161 | 2.641e-06 | 10.1 | 0.98595 | 429 | 0.00010857
0 | 0 | 100 | 430 | 0 | 0 | 0 | 10.1 | 1 | 39.3699 | 169.2905 | 0 | 0 | 0 | 0.00010842 | 1.1031e-06 | 0 | 99.9997 | 429.9997 | 0.00025862 | 0.00026125 | 2.6313e-06 | 10.1 | 0.98595 | 430 | 0.00010842
0 | 0 | 100 | 431 | 0 | 0 | 0 | 10.1 | 1 | 39.2971 | 169.3706 | 0 | 0 | 0 | 0.00010827 | 1.099e-06 | 0 | 99.9997 | 430.9997 | 0.00025826 | 0.00026088 | 2.6216e-06 | 10.1 | 0.98595 | 431 | 0.00010827
0 | 0 | 100 | 432 | 0 | 0 | 0 | 10.1 | 1 | 39.2246 | 169.4504 | 0 | 0 | 0 | 0.00010812 | 1.095e-06 | 0 | 99.9997 | 431.9997 | 0.00025791 | 0.00026052 | 2.6119e-06 | 10.1 | 0.98595 | 432 | 0.00010812
0 | 0 | 100 | 433 | 0 | 0 | 0 | 10.1 | 1 | 39.1524 | 169.5299 | 0 | 0 | 0 | 0.00010797 | 1.0909e-06 | 0 | 99.9997 | 432.9997 | 0.00025755 | 0.00026015 | 2.6023e-06 | 10.1 | 0.98595 | 433 | 0.00010797
0 | 0 | 100 | 434 | 0 | 0 | 0 | 10.1 | 1 | 39.0805 | 169.6092 | 0 | 0 | 0 | 0.00010782 | 1.0869e-06 | 0 | 99.9997 | 433.9997 | 0.0002572 | 0.00025979 | 2.5927e-06 | 10.1 | 0.98595 | 434 | 0.00010782
0 | 0 | 100 | 435 | 0 | 0 | 0 | 10.1 | 1 | 39.0088 | 169.6881 | 0 | 0 | 0 | 0.00010767 | 1.0829e-06 | 0 | 99.9997 | 434.9997 | 0.00025685 | 0.00025943 | 2.5832e-06 | 10.1 | 0.98595 | 435 | 0.00010767
0 | 0 | 100 | 436 | 0 | 0 | 0 | 10.1 | 1 | 38.9373 | 169.7667 | 0 | 0 | 0 | 0.00010753 | 1.079e-06 | 0 | 99.9997 | 435.9997 | 0.00025649 | 0.00025907 | 2.5738e-06 | 10.1 | 0.98595 | 436 | 0.00010753
0 | 0 | 100 | 437 | 0 | 0 | 0 | 10.1 | 1 | 38.8662 | 169.8451 | 0 | 0 | 0 | 0.00010738 | 1.075e-06 | 0 | 99.9997 | 436.9997 | 0.00025614 | 0.00025871 | 2.5644e-06 | 10.1 | 0.98595 | 437 | 0.00010738
0 | 0 | 100 | 438 | 0 | 0 | 0 | 10.1 | 1 | 38.7952 | 169.9232 | 0 | 0 | 0 | 0.00010723 | 1.0711e-06 | 0 | 99.9997 | 437.9997 | 0.00025579 | 0.00025835 | 2.555e-06 | 10.1 | 0.98595 | 438 | 0.00010723
0 | 0 | 100 | 439 | 0 | 0 | 0 | 10.1 | 1 | 38.7246 | 170.001 | 0 | 0 | 0 | 0.00010709 | 1.0672e-06 | 0 | 99.9997 | 438.9997 | 0.00025545 | 0.00025799 | 2.5457e-06 | 10.1 | 0.98595 | 439 | 0.00010709
0 | 0 | 100 | 440 | 0 | 0 | 0 | 10.1 | 1 | 38.6542 | 170.0785 | 0 | 0 | 0 | 0.00010694 | 1.0633e-06 | 0 | 99.9997 | 439.9997 | 0.0002551 | 0.00025763 | 2.5365e-06 | 10.1 | 0.98595 | 440 | 0.00010694
0 | 0 | 100 | 441 | 0 | 0 | 0 | 10.1 | 1 | 38.5841 | 170.1557 | 0 | 0 | 0 | 0.0001068 | 1.0595e-06 | 0 | 99.9997 | 440.9997 | 0.00025475 | 0.00025728 | 2.5273e-06 | 10.1 | 0.98595 | 441 | 0.0001068
0 | 0 | 100 | 442 | 0 | 0 | 0 | 10.1 | 1 | 38.5142 | 170.2326 | 0 | 0 | 0 | 0.00010665 | 1.0556e-06 | 0 | 99.9997 | 441.9997 | 0.0002544 | 0.00025692 | 2.5181e-06 | 10.1 | 0.98595 | 442 | 0.00010665
0 | 0 | 100 | 443 | 0 | 0 | 0 | 10.1 | 1 | 38.4445 | 170.3093 | 0 | 0 | 0 | 0.00010651 | 1.0518e-06 | 0 | 99.9997 | 442.9997 | 0.00025406 | 0.00025657 | 2.509e-06 | 10.1 | 0.98595 | 443 | 0.00010651
0 | 0 | 100 | 444 | 0 | 0 | 0 | 10.1 | 1 | 38.3752 | 170.3857 | 0 | 0 | 0 | 0.00010636 | 1.048e-06 | 0 | 99.9997 | 443.9997 | 0.00025371 | 0.00025621 | 2.5e-06 | 10.1 | 0.98595 | 444 | 0.00010636
0 | 0 | 100 | 445 | 0 | 0 | 0 | 10.1 | 1 | 38.306 | 170.4618 | 0 | 0 | 0 | 0.00010622 | 1.0443e-06 | 0 | 99.9997 | 444.9997 | 0.00025337 | 0.00025586 | 2.491e-06 | 10.1 | 0.98595 | 445 | 0.00010622
0 | 0 | 100 | 446 | 0 | 0 | 0 | 10.1 | 1 | 38.2371 | 170.5376 | 0 | 0 | 0 | 0.00010607 | 1.0405e-06 | 0 | 99.9997 | 445.9997 | 0.00025303 | 0.00025551 | 2.482e-06 | 10.1 | 0.98595 | 446 | 0.00010607

## Unit1-RK45
Initial Conditions | [5 empty] | Cooling
F_A |  | 100 |  | mol/s |  | U |  | 0.1
F_B |  | 80 |  | mol/s |  | Ta |  | 25
F_C |  | 0 |  | mol/s
F_D |  | 0 |  | mol/s
F_E |  | 0 |  | mol/s
F_I |  | 18 |  | mol/s
T |  | 300 |  | C | [7 empty] | STEP: | 0.01
P |  | 10132500 |  | Pa | [7 empty] | ERROR: | 0.01
V | F_A | F_B | F_C | F_D | F_E | F_I | p | T | Ta | F_A | F_B | F_C | F_D | F_E | F_I | p | T | V | XA | XB
0 | 100 | 80 | 0 | 0 | 0 | 18 | 1 | 300 | 25 | 99.6452 | 79.6452 | 0.3548 | 0.35482 | 1.8142e-05 | 18 | 0.99909 | 298.7695 | 0.01 | 0 | 0
0.01 | 99.6452 | 79.6452 | 0.3548 | 0.35482 | 1.8142e-05 | 18 | 0.99909 | 298.7695 | 25 | 99.2923 | 79.2923 | 0.70765 | 0.70769 | 3.6243e-05 | 18 | 0.99818 | 297.5412 | 0.02 | 0.0035484 | 0.004435
0.02 | 99.2923 | 79.2923 | 0.70765 | 0.70769 | 3.6243e-05 | 18 | 0.99818 | 297.5412 | 25 | 98.9413 | 78.9414 | 1.0586 | 1.0586 | 5.4302e-05 | 18 | 0.99727 | 296.3151 | 0.03 | 0.0070772 | 0.0088456
0.03 | 98.9413 | 78.9414 | 1.0586 | 1.0586 | 5.4302e-05 | 18 | 0.99727 | 296.3151 | 25 | 98.5923 | 78.5924 | 1.4076 | 1.4076 | 7.2316e-05 | 18 | 0.99637 | 295.0914 | 0.04 | 0.010587 | 0.013232
0.04 | 98.5923 | 78.5924 | 1.4076 | 1.4076 | 7.2316e-05 | 18 | 0.99637 | 295.0914 | 25 | 98.2452 | 78.2453 | 1.7547 | 1.7547 | 9.0285e-05 | 18 | 0.99546 | 293.8701 | 0.05 | 0.014077 | 0.017595
0.05 | 98.2452 | 78.2453 | 1.7547 | 1.7547 | 9.0285e-05 | 18 | 0.99546 | 293.8701 | 25 | 97.8999 | 77.9001 | 2.0999 | 2.1 | 0.00010821 | 18 | 0.99456 | 292.6511 | 0.06 | 0.017548 | 0.021933
0.06 | 97.8999 | 77.9001 | 2.0999 | 2.1 | 0.00010821 | 18 | 0.99456 | 292.6511 | 25 | 97.5566 | 77.5568 | 2.4432 | 2.4433 | 0.0001261 | 18 | 0.99365 | 291.4346 | 0.07 | 0.021001 | 0.026248
0.07 | 97.5566 | 77.5568 | 2.4432 | 2.4433 | 0.0001261 | 18 | 0.99365 | 291.4346 | 25 | 97.2151 | 77.2153 | 2.7847 | 2.7848 | 0.00014395 | 18 | 0.99275 | 290.2206 | 0.08 | 0.024434 | 0.03054
0.08 | 97.2151 | 77.2153 | 2.7847 | 2.7848 | 0.00014395 | 18 | 0.99275 | 290.2206 | 25 | 96.8754 | 76.8757 | 3.1243 | 3.1244 | 0.00016175 | 18 | 0.99185 | 289.009 | 0.09 | 0.027849 | 0.034808
0.09 | 96.8754 | 76.8757 | 3.1243 | 3.1244 | 0.00016175 | 18 | 0.99185 | 289.009 | 25 | 96.5376 | 76.5379 | 3.4621 | 3.4622 | 0.00017951 | 18 | 0.99095 | 287.8 | 0.1 | 0.031246 | 0.039053
0.1 | 96.5376 | 76.5379 | 3.4621 | 3.4622 | 0.00017951 | 18 | 0.99095 | 287.8 | 25 | 96.2016 | 76.202 | 3.798 | 3.7982 | 0.00019723 | 18 | 0.99005 | 286.5936 | 0.11 | 0.034624 | 0.043276

## Unit2-RK45
Initial Conditions | [5 empty] | Cooling
F_A |  | 96.5376 |  | mol/s |  | U |  | 0.1 |  |  |  | REFEED
F_B |  | 76.5379 |  | mol/s |  | Ta |  | 25 |  |  |  | F_A0 = | 3.4624 | mol/s
F_C |  | 3.4621 |  | mol/s | [7 empty] | F_B0 = | 3.4621 | mol/s
F_D |  | 3.4622 |  | mol/s | [7 empty] | F_I0 = | 1.8 | mol/s
F_E |  | 0.00017951 |  | mol/s
F_I |  | 18 |  | mol/s
T |  | 287.8 |  | C | [7 empty] | STEP: | 0.01
P |  | 10132500 |  | Pa | [7 empty] | ERROR: | 0.01
V | F_A | F_B | F_C | F_D | F_E | F_I | p | T | Ta | F_A | F_B | F_C | F_D | F_E | F_I | p | T | V | XA | XB
0.1 | 100 | 80 | 3.4621 | 3.4622 | 0.00017951 | 19.8 | 1 | 287.8 | 25 | 99.6601 | 79.6601 | 3.802 | 3.8022 | 0.00019726 | 19.8 | 0.99903 | 286.6405 | 0.11 | 0 | 0
0.11 | 99.6601 | 79.6601 | 3.802 | 3.8022 | 0.00019726 | 19.8 | 0.99903 | 286.6405 | 25 | 99.322 | 79.322 | 4.14 | 4.1402 | 0.00021496 | 19.8 | 0.99806 | 285.4833 | 0.12 | 0.0033994 | 0.0042488
0.12 | 99.322 | 79.322 | 4.14 | 4.1402 | 0.00021496 | 19.8 | 0.99806 | 285.4833 | 25 | 98.9857 | 78.9858 | 4.4762 | 4.4765 | 0.00023262 | 19.8 | 0.9971 | 284.3286 | 0.13 | 0.0067803 | 0.0084745
0.13 | 98.9857 | 78.9858 | 4.4762 | 4.4765 | 0.00023262 | 19.8 | 0.9971 | 284.3286 | 25 | 98.6513 | 78.6514 | 4.8106 | 4.8109 | 0.00025023 | 19.8 | 0.99613 | 283.1764 | 0.14 | 0.010143 | 0.012677
0.14 | 98.6513 | 78.6514 | 4.8106 | 4.8109 | 0.00025023 | 19.8 | 0.99613 | 283.1764 | 25 | 98.3186 | 78.3188 | 5.1432 | 5.1435 | 0.00026781 | 19.8 | 0.99517 | 282.0266 | 0.15 | 0.013487 | 0.016857
Total length of reactor = |  |  | 17.8254 | meters
Total mass of catalyst = |  |  | 333.9562 | kg

## Unit 1
F_A0 = | 100 | mol/s | EtOH |  | P_0 = | 10132500 | Pa |  | 280 |  |  |  |  | A | 10^3 B | 10^6 C | 10^-5 D
F_B0 = | 80 | mol/s | HCl |  | T_0 = | 300 | C | [5 empty] | A | 3.518 | 20.001 | -6.002 | 0 | EtOH |  |  | 78.3604
F_C0 = | 0 | mol/s | EtCl |  | C_T0 = | 2126.3674 | M | [5 empty] | B | 3.156 | 0.623 | 0 | 0.151 | HCl |  |  | 63.3692
F_D0 = | 0 | mol/s | H2O |  | ρ = | 86.2126 | kg/m^3 | 0.040545 |  |  |  |  | C | 3.47 | 1.45 | 0 | 0.121 | H2O |  |  | 69.98
F_E0 = | 0 | mol/s | DEE |  | μ = | 2.43e-05 | Pa s | β | 32459384.8737 |  |  |  | D |  |  |  |  | EthylChloride
F_I0 = | 18 | mol/s | N2 |  | D_pbr = | 0.1 | m | α | 0.34198 |  |  |  | E |  |  |  |  | DEE
[5 empty] | Q = | 0.093117 | m^3/s | 8.0278
[5 empty] | u = | 11.856 | m/s
|  | 2.9936e-05 |  |  | ϕ = | 0.3961
|  | 0.029936 |  |  | ρ_b = | 2385.4016 | kg/m^3
Step: | 0.0001 | [16 empty] | -0.01665 | -0.015008 | 0.015008 | 0.015829 | 0.00082077
V | L | W | F_Ai | F_Bi | F_Ci | F_Di | F_Ei | F_Ii | p_i | C_A | C_B | C_C | C_D | C_E | r1 | r2 | r3 | F_Aii | F_Bii | F_Cii | F_Dii | F_Eii | F_Iii | p_ii | % drop
0 | 0 | 0 | 100 | 80 | 0 | 0 | 0 | 18 | 1 | 1073.9229 | 859.1383 | 0 | 0 | 0 | 0.015008 | 0.00082077 | 0 | 99.996 | 79.9964 | 0.0035801 | 0.0037759 | 0.00019579 | 18 | 0.99998 | 0%
0.0001 | 0.012732 | 0.23854 | 99.996 | 79.9964 | 0.0035801 | 0.0037759 | 0.00019579 | 18 | 0.99998 | 1073.8619 | 859.0852 | 0.038447 | 0.04055 | 0.0021026 | 0.015007 | 0.00082068 | 5.4229e-13 | 99.9921 | 79.9928 | 0.0071598 | 0.0075513 | 0.00039155 | 18 | 0.99997 | 0.01187%
Step: | 5e-05
V | L | W | F_Ai | F_Bi | F_Ci | F_Di | F_Ei | F_Ii | p_i | C_A | C_B | C_C | C_D | C_E | r1 | r2 | r3 | F_Aii | F_Bii | F_Cii | F_Dii | F_Eii | F_Iii | p_ii | % drop
0 | 0 | 0 | 100 | 80 | 0 | 0 | 0 | 18 | 1 | 1073.9229 | 859.1383 | 0 | 0 | 0 | 0.015008 | 0.00082077 | 0 | 99.998 | 79.9982 | 0.0017901 | 0.0018879 | 9.7894e-05 | 18 | 0.99998 | 0%
5e-05 | 0.0063662 | 0.11927 | 99.998 | 79.9982 | 0.0017901 | 0.0018879 | 9.7894e-05 | 18 | 0.99998 | 1073.8832 | 859.1044 | 0.019223 | 0.020275 | 0.0010513 | 0.015007 | 0.00082071 | 2.7115e-13 | 99.996 | 79.9964 | 0.00358 | 0.0037758 | 0.00019578 | 18 | 0.99997 | 0.007643%
0.0001 | 0.012732 | 0.23854 | 99.996 | 79.9964 | 0.00358 | 0.0037758 | 0.00019578 | 18 | 0.99997 | 1073.8435 | 859.0705 | 0.038445 | 0.040547 | 0.0021025 | 0.015006 | 0.00082065 | 5.4226e-13 | 99.994 | 79.9946 | 0.0053698 | 0.0056634 | 0.00029366 | 18 | 0.99995 | 0.01529%
|  | errors: | 1.5129e-07 | 1.3681e-07 | 1.3681e-07 | 1.4405e-07 | 7.2356e-09 | 0 | 1.7099e-05 | [17 empty] | 0.17099
Step: | 0.0001 | [16 empty] | -0.001665
V | L | W | F_Ai | F_Bi | F_Ci | F_Di | F_Ei | F_Ii | p_i | C_A | C_B | C_C | C_D | C_E | r1 | r2 | r3 | F_Aii | F_Bii | F_Cii | F_Dii | F_Eii | F_Iii | p_ii | % drop | Conv A | Conv B | Selectivity
0 | 0 | 0 | 100 | 80 | 0 | 0 | 0 | 18 | 1 | 1073.9229 | 859.1383 | 0 | 0 | 0 | 0.015008 | 0.00082077 | 0 | 99.996 | 79.9964 | 0.0035801 | 0.0037759 | 0.00019579 | 18 | 0.99998 | 0% | 3.9717e-05 | 4.4751e-05 | 18.2857
0.0001 | 0.012732 | 0.23854 | 99.996 | 79.9964 | 0.0035801 | 0.0037759 | 0.00019579 | 18 | 0.99998 | 1073.8619 | 859.0852 | 0.038447 | 0.04055 | 0.0021026 | 0.015007 | 0.00082068 | 5.4229e-13 | 99.9921 | 79.9928 | 0.0071598 | 0.0075513 | 0.00039155 | 18 | 0.99997 | 0.01187% | 7.9429e-05 | 8.9497e-05 | 18.2856
0.0002 | 0.025465 | 0.47708 | 99.9921 | 79.9928 | 0.0071598 | 0.0075513 | 0.00039155 | 18 | 0.99997 | 1073.8009 | 859.0321 | 0.076888 | 0.081093 | 0.0042048 | 0.015005 | 0.00082059 | 1.0844e-12 | 99.9881 | 79.9893 | 0.010739 | 0.011326 | 0.00058729 | 18 | 0.99995 | 0.02373% | 0.00011914 | 0.00013424 | 18.2855
0.0003 | 0.038197 | 0.71562 | 99.9881 | 79.9893 | 0.010739 | 0.011326 | 0.00058729 | 18 | 0.99995 | 1073.7399 | 858.9789 | 0.11532 | 0.12163 | 0.0063068 | 0.015003 | 0.00082049 | 1.6264e-12 | 99.9841 | 79.9857 | 0.014318 | 0.015101 | 0.00078302 | 18 | 0.99993 | 0.03559% | 0.00015884 | 0.00017897 | 18.2854
0.0004 | 0.05093 | 0.95416 | 99.9841 | 79.9857 | 0.014318 | 0.015101 | 0.00078302 | 18 | 0.99993 | 1073.6789 | 858.9258 | 0.15375 | 0.16216 | 0.0084084 | 0.015001 | 0.0008204 | 2.1683e-12 | 99.9801 | 79.9821 | 0.017896 | 0.018875 | 0.00097871 | 18 | 0.99991 | 0.04745% | 0.00019854 | 0.0002237 | 18.2853
0.0005 | 0.063662 | 1.1927 | 99.9801 | 79.9821 | 0.017896 | 0.018875 | 0.00097871 | 18 | 0.99991 | 1073.6179 | 858.8727 | 0.19218 | 0.20269 | 0.01051 | 0.015 | 0.00082031 | 2.71e-12 | 99.9762 | 79.9785 | 0.021474 | 0.022649 | 0.0011744 | 18 | 0.9999 | 0.05931% | 0.00023823 | 0.00026843 | 18.2853
0.0006 | 0.076394 | 1.4312 | 99.9762 | 79.9785 | 0.021474 | 0.022649 | 0.0011744 | 18 | 0.9999 | 1073.5569 | 858.8196 | 0.23059 | 0.2432 | 0.012611 | 0.014998 | 0.00082021 | 3.2515e-12 | 99.9722 | 79.9749 | 0.025052 | 0.026422 | 0.00137 | 18 | 0.99988 | 0.07117% | 0.00027792 | 0.00031315 | 18.2852
0.0007 | 0.089127 | 1.6698 | 99.9722 | 79.9749 | 0.025052 | 0.026422 | 0.00137 | 18 | 0.99988 | 1073.4959 | 858.7665 | 0.26901 | 0.28372 | 0.014711 | 0.014996 | 0.00082012 | 3.7929e-12 | 99.9682 | 79.9714 | 0.028629 | 0.030195 | 0.0015657 | 18 | 0.99986 | 0.08302% | 0.0003176 | 0.00035786 | 18.2851
0.0008 | 0.10186 | 1.9083 | 99.9682 | 79.9714 | 0.028629 | 0.030195 | 0.0015657 | 18 | 0.99986 | 1073.435 | 858.7134 | 0.30741 | 0.32422 | 0.016812 | 0.014994 | 0.00082003 | 4.3342e-12 | 99.9643 | 79.9678 | 0.032206 | 0.033967 | 0.0017613 | 18 | 0.99985 | 0.09487% | 0.00035728 | 0.00040257 | 18.285
0.0009 | 0.11459 | 2.1469 | 99.9643 | 79.9678 | 0.032206 | 0.033967 | 0.0017613 | 18 | 0.99985 | 1073.374 | 858.6603 | 0.34581 | 0.36472 | 0.018912 | 0.014992 | 0.00081993 | 4.8752e-12 | 99.9603 | 79.9642 | 0.035782 | 0.037739 | 0.0019569 | 18 | 0.99983 | 0.1067% | 0.00039696 | 0.00044727 | 18.2849
0.001 | 0.12732 | 2.3854 | 99.9603 | 79.9642 | 0.035782 | 0.037739 | 0.0019569 | 18 | 0.99983 | 1073.313 | 858.6072 | 0.38421 | 0.40522 | 0.021012 | 0.014991 | 0.00081984 | 5.4162e-12 | 99.9563 | 79.9606 | 0.039358 | 0.04151 | 0.0021524 | 18 | 0.99981 | 0.1186% | 0.00043663 | 0.00049197 | 18.2848
0.0011 | 0.14006 | 2.6239 | 99.9563 | 79.9606 | 0.039358 | 0.04151 | 0.0021524 | 18 | 0.99981 | 1073.2521 | 858.5541 | 0.42259 | 0.4457 | 0.023111 | 0.014989 | 0.00081975 | 5.957e-12 | 99.9524 | 79.9571 | 0.042933 | 0.045281 | 0.002348 | 18 | 0.99979 | 0.1304% | 0.00047629 | 0.00053667 | 18.2847
0.0012 | 0.15279 | 2.8625 | 99.9524 | 79.9571 | 0.042933 | 0.045281 | 0.002348 | 18 | 0.99979 | 1073.1911 | 858.501 | 0.46098 | 0.48619 | 0.02521 | 0.014987 | 0.00081965 | 6.4976e-12 | 99.9484 | 79.9535 | 0.046508 | 0.049052 | 0.0025435 | 18 | 0.99978 | 0.1423% | 0.00051595 | 0.00058135 | 18.2846
0.0013 | 0.16552 | 3.101 | 99.9484 | 79.9535 | 0.046508 | 0.049052 | 0.0025435 | 18 | 0.99978 | 1073.1302 | 858.448 | 0.49935 | 0.52666 | 0.027309 | 0.014985 | 0.00081956 | 7.0381e-12 | 99.9444 | 79.9499 | 0.050083 | 0.052822 | 0.002739 | 18 | 0.99976 | 0.1541% | 0.00055561 | 0.00062604 | 18.2845
0.0014 | 0.17825 | 3.3396 | 99.9444 | 79.9499 | 0.050083 | 0.052822 | 0.002739 | 18 | 0.99976 | 1073.0693 | 858.3949 | 0.53772 | 0.56713 | 0.029408 | 0.014984 | 0.00081947 | 7.5785e-12 | 99.9405 | 79.9463 | 0.053657 | 0.056592 | 0.0029345 | 18 | 0.99974 | 0.166% | 0.00059526 | 0.00067071 | 18.2844
0.0015 | 0.19099 | 3.5781 | 99.9405 | 79.9463 | 0.053657 | 0.056592 | 0.0029345 | 18 | 0.99974 | 1073.0083 | 858.3419 | 0.57609 | 0.60759 | 0.031506 | 0.014982 | 0.00081938 | 8.1187e-12 | 99.9365 | 79.9428 | 0.057231 | 0.060361 | 0.0031299 | 18 | 0.99973 | 0.1778% | 0.00063491 | 0.00071539 | 18.2843
0.0016 | 0.20372 | 3.8166 | 99.9365 | 79.9428 | 0.057231 | 0.060361 | 0.0031299 | 18 | 0.99973 | 1072.9474 | 858.2888 | 0.61445 | 0.64805 | 0.033604 | 0.01498 | 0.00081928 | 8.6587e-12 | 99.9325 | 79.9392 | 0.060804 | 0.064129 | 0.0033254 | 18 | 0.99971 | 0.1896% | 0.00067455 | 0.00076005 | 18.2842
0.0017 | 0.21645 | 4.0552 | 99.9325 | 79.9392 | 0.060804 | 0.064129 | 0.0033254 | 18 | 0.99971 | 1072.8865 | 858.2358 | 0.6528 | 0.6885 | 0.035701 | 0.014978 | 0.00081919 | 9.1986e-12 | 99.9286 | 79.9356 | 0.064377 | 0.067898 | 0.0035208 | 18 | 0.99969 | 0.2015% | 0.00071419 | 0.00080471 | 18.2841
0.0018 | 0.22918 | 4.2937 | 99.9286 | 79.9356 | 0.064377 | 0.067898 | 0.0035208 | 18 | 0.99969 | 1072.8256 | 858.1827 | 0.69115 | 0.72895 | 0.037799 | 0.014976 | 0.0008191 | 9.7384e-12 | 99.9246 | 79.9321 | 0.067949 | 0.071666 | 0.0037162 | 18 | 0.99968 | 0.2133% | 0.00075382 | 0.00084937 | 18.2841
0.0019 | 0.24192 | 4.5323 | 99.9246 | 79.9321 | 0.067949 | 0.071666 | 0.0037162 | 18 | 0.99968 | 1072.7647 | 858.1297 | 0.72949 | 0.76938 | 0.039896 | 0.014975 | 0.000819 | 1.0278e-11 | 99.9207 | 79.9285 | 0.071522 | 0.075433 | 0.0039115 | 18 | 0.99966 | 0.2251% | 0.00079345 | 0.00089402 | 18.284
0.002 | 0.25465 | 4.7708 | 99.9207 | 79.9285 | 0.071522 | 0.075433 | 0.0039115 | 18 | 0.99966 | 1072.7038 | 858.0766 | 0.76782 | 0.80982 | 0.041992 | 0.014973 | 0.00081891 | 1.0817e-11 | 99.9167 | 79.9249 | 0.075093 | 0.0792 | 0.0041069 | 18 | 0.99964 | 0.237% | 0.00083307 | 0.00093866 | 18.2839
0.0021 | 0.26738 | 5.0093 | 99.9167 | 79.9249 | 0.075093 | 0.0792 | 0.0041069 | 18 | 0.99964 | 1072.6429 | 858.0236 | 0.80615 | 0.85024 | 0.044089 | 0.014971 | 0.00081882 | 1.1357e-11 | 99.9127 | 79.9213 | 0.078664 | 0.082967 | 0.0043022 | 18 | 0.99962 | 0.2488% | 0.00087269 | 0.0009833 | 18.2838
0.0022 | 0.28011 | 5.2479 | 99.9127 | 79.9213 | 0.078664 | 0.082967 | 0.0043022 | 18 | 0.99962 | 1072.582 | 857.9706 | 0.84448 | 0.89066 | 0.046185 | 0.014969 | 0.00081872 | 1.1896e-11 | 99.9088 | 79.9178 | 0.082235 | 0.086733 | 0.0044975 | 18 | 0.99961 | 0.2606% | 0.0009123 | 0.0010279 | 18.2837
0.0023 | 0.29285 | 5.4864 | 99.9088 | 79.9178 | 0.082235 | 0.086733 | 0.0044975 | 18 | 0.99961 | 1072.5211 | 857.9176 | 0.88279 | 0.93108 | 0.048281 | 0.014968 | 0.00081863 | 1.2435e-11 | 99.9048 | 79.9142 | 0.085806 | 0.090498 | 0.0046928 | 18 | 0.99959 | 0.2724% | 0.00095191 | 0.0010726 | 18.2836
0.0024 | 0.30558 | 5.725 | 99.9048 | 79.9142 | 0.085806 | 0.090498 | 0.0046928 | 18 | 0.99959 | 1072.4602 | 857.8646 | 0.92111 | 0.97148 | 0.050376 | 0.014966 | 0.00081854 | 1.2974e-11 | 99.9008 | 79.9106 | 0.089375 | 0.094263 | 0.004888 | 18 | 0.99957 | 0.2843% | 0.00099151 | 0.0011172 | 18.2835
0.0025 | 0.31831 | 5.9635 | 99.9008 | 79.9106 | 0.089375 | 0.094263 | 0.004888 | 18 | 0.99957 | 1072.3994 | 857.8116 | 0.95941 | 1.0119 | 0.052471 | 0.014964 | 0.00081845 | 1.3512e-11 | 99.8969 | 79.9071 | 0.092945 | 0.098028 | 0.0050832 | 18 | 0.99956 | 0.2961% | 0.0010311 | 0.0011618 | 18.2834
0.0026 | 0.33104 | 6.202 | 99.8969 | 79.9071 | 0.092945 | 0.098028 | 0.0050832 | 18 | 0.99956 | 1072.3385 | 857.7586 | 0.99771 | 1.0523 | 0.054566 | 0.014962 | 0.00081835 | 1.4051e-11 | 99.8929 | 79.9035 | 0.096514 | 0.10179 | 0.0052785 | 18 | 0.99954 | 0.3079% | 0.0010707 | 0.0012064 | 18.2833
0.0027 | 0.34377 | 6.4406 | 99.8929 | 79.9035 | 0.096514 | 0.10179 | 0.0052785 | 18 | 0.99954 | 1072.2777 | 857.7056 | 1.036 | 1.0927 | 0.05666 | 0.01496 | 0.00081826 | 1.4589e-11 | 99.889 | 79.8999 | 0.10008 | 0.10556 | 0.0054736 | 18 | 0.99952 | 0.3197% | 0.0011103 | 0.001251 | 18.2832
0.0028 | 0.35651 | 6.6791 | 99.889 | 79.8999 | 0.10008 | 0.10556 | 0.0054736 | 18 | 0.99952 | 1072.2168 | 857.6526 | 1.0743 | 1.1331 | 0.058755 | 0.014959 | 0.00081817 | 1.5128e-11 | 99.885 | 79.8963 | 0.10365 | 0.10932 | 0.0056688 | 18 | 0.9995 | 0.3315% | 0.0011499 | 0.0012956 | 18.2831
0.0029 | 0.36924 | 6.9177 | 99.885 | 79.8963 | 0.10365 | 0.10932 | 0.0056688 | 18 | 0.9995 | 1072.156 | 857.5996 | 1.1126 | 1.1734 | 0.060848 | 0.014957 | 0.00081807 | 1.5666e-11 | 99.8811 | 79.8928 | 0.10722 | 0.11308 | 0.005864 | 18 | 0.99949 | 0.3433% | 0.0011895 | 0.0013402 | 18.283
0.003 | 0.38197 | 7.1562 | 99.8811 | 79.8928 | 0.10722 | 0.11308 | 0.005864 | 18 | 0.99949 | 1072.0951 | 857.5466 | 1.1509 | 1.2138 | 0.062942 | 0.014955 | 0.00081798 | 1.6204e-11 | 99.8771 | 79.8892 | 0.11079 | 0.11685 | 0.0060591 | 18 | 0.99947 | 0.3551% | 0.001229 | 0.0013848 | 18.283
0.0031 | 0.3947 | 7.3947 | 99.8771 | 79.8892 | 0.11079 | 0.11685 | 0.0060591 | 18 | 0.99947 | 1072.0343 | 857.4937 | 1.1891 | 1.2542 | 0.065035 | 0.014953 | 0.00081789 | 1.6742e-11 | 99.8731 | 79.8856 | 0.11435 | 0.12061 | 0.0062542 | 18 | 0.99945 | 0.367% | 0.0012686 | 0.0014294 | 18.2829
0.0032 | 0.40744 | 7.6333 | 99.8731 | 79.8856 | 0.11435 | 0.12061 | 0.0062542 | 18 | 0.99945 | 1071.9735 | 857.4407 | 1.2274 | 1.2945 | 0.067128 | 0.014952 | 0.0008178 | 1.7279e-11 | 99.8692 | 79.8821 | 0.11792 | 0.12437 | 0.0064493 | 18 | 0.99944 | 0.3788% | 0.0013082 | 0.001474 | 18.2828
0.0033 | 0.42017 | 7.8718 | 99.8692 | 79.8821 | 0.11792 | 0.12437 | 0.0064493 | 18 | 0.99944 | 1071.9127 | 857.3878 | 1.2657 | 1.3349 | 0.069221 | 0.01495 | 0.0008177 | 1.7817e-11 | 99.8652 | 79.8785 | 0.12149 | 0.12813 | 0.0066443 | 18 | 0.99942 | 0.3906% | 0.0013477 | 0.0015186 | 18.2827
0.0034 | 0.4329 | 8.1104 | 99.8652 | 79.8785 | 0.12149 | 0.12813 | 0.0066443 | 18 | 0.99942 | 1071.8519 | 857.3348 | 1.3039 | 1.3752 | 0.071313 | 0.014948 | 0.00081761 | 1.8354e-11 | 99.8613 | 79.8749 | 0.12505 | 0.13189 | 0.0068393 | 18 | 0.9994 | 0.4024% | 0.0013873 | 0.0015631 | 18.2826
0.0035 | 0.44563 | 8.3489 | 99.8613 | 79.8749 | 0.12505 | 0.13189 | 0.0068393 | 18 | 0.9994 | 1071.791 | 857.2819 | 1.3422 | 1.4156 | 0.073405 | 0.014946 | 0.00081752 | 1.8891e-11 | 99.8573 | 79.8714 | 0.12862 | 0.13565 | 0.0070343 | 18 | 0.99938 | 0.4142% | 0.0014269 | 0.0016077 | 18.2825
0.0036 | 0.45837 | 8.5874 | 99.8573 | 79.8714 | 0.12862 | 0.13565 | 0.0070343 | 18 | 0.99938 | 1071.7302 | 857.2289 | 1.3804 | 1.4559 | 0.075497 | 0.014944 | 0.00081742 | 1.9428e-11 | 99.8534 | 79.8678 | 0.13218 | 0.13941 | 0.0072293 | 18 | 0.99937 | 0.426% | 0.0014664 | 0.0016523 | 18.2824
0.0037 | 0.4711 | 8.826 | 99.8534 | 79.8678 | 0.13218 | 0.13941 | 0.0072293 | 18 | 0.99937 | 1071.6695 | 857.176 | 1.4186 | 1.4962 | 0.077588 | 0.014943 | 0.00081733 | 1.9965e-11 | 99.8494 | 79.8643 | 0.13575 | 0.14317 | 0.0074243 | 18 | 0.99935 | 0.4378% | 0.0015059 | 0.0016968 | 18.2823
0.0038 | 0.48383 | 9.0645 | 99.8494 | 79.8643 | 0.13575 | 0.14317 | 0.0074243 | 18 | 0.99935 | 1071.6087 | 857.123 | 1.4569 | 1.5365 | 0.079679 | 0.014941 | 0.00081724 | 2.0502e-11 | 99.8455 | 79.8607 | 0.13931 | 0.14693 | 0.0076192 | 18 | 0.99933 | 0.4496% | 0.0015455 | 0.0017414 | 18.2822
0.0039 | 0.49656 | 9.3031 | 99.8455 | 79.8607 | 0.13931 | 0.14693 | 0.0076192 | 18 | 0.99933 | 1071.5479 | 857.0701 | 1.4951 | 1.5769 | 0.08177 | 0.014939 | 0.00081715 | 2.1039e-11 | 99.8415 | 79.8571 | 0.14287 | 0.15069 | 0.0078142 | 18 | 0.99932 | 0.4614% | 0.001585 | 0.0017859 | 18.2821
0.004 | 0.5093 | 9.5416 | 99.8415 | 79.8571 | 0.14287 | 0.15069 | 0.0078142 | 18 | 0.99932 | 1071.4871 | 857.0172 | 1.5333 | 1.6172 | 0.083861 | 0.014937 | 0.00081705 | 2.1575e-11 | 99.8375 | 79.8536 | 0.14644 | 0.15445 | 0.0080091 | 18 | 0.9993 | 0.4731% | 0.0016246 | 0.0018305 | 18.282
0.0041 | 0.52203 | 9.7801 | 99.8375 | 79.8536 | 0.14644 | 0.15445 | 0.0080091 | 18 | 0.9993 | 1071.4263 | 856.9643 | 1.5715 | 1.6575 | 0.085951 | 0.014936 | 0.00081696 | 2.2111e-11 | 99.8336 | 79.85 | 0.15 | 0.1582 | 0.0082039 | 18 | 0.99928 | 0.4849% | 0.0016641 | 0.001875 | 18.2819
0.0042 | 0.53476 | 10.0187 | 99.8336 | 79.85 | 0.15 | 0.1582 | 0.0082039 | 18 | 0.99928 | 1071.3656 | 856.9114 | 1.6097 | 1.6978 | 0.088041 | 0.014934 | 0.00081687 | 2.2648e-11 | 99.8296 | 79.8464 | 0.15356 | 0.16196 | 0.0083988 | 18 | 0.99926 | 0.4967% | 0.0017036 | 0.0019195 | 18.2819
0.0043 | 0.54749 | 10.2572 | 99.8296 | 79.8464 | 0.15356 | 0.16196 | 0.0083988 | 18 | 0.99926 | 1071.3048 | 856.8585 | 1.6479 | 1.7381 | 0.09013 | 0.014932 | 0.00081678 | 2.3184e-11 | 99.8257 | 79.8429 | 0.15712 | 0.16572 | 0.0085936 | 18 | 0.99925 | 0.5085% | 0.0017431 | 0.001964 | 18.2818
0.0044 | 0.56023 | 10.4958 | 99.8257 | 79.8429 | 0.15712 | 0.16572 | 0.0085936 | 18 | 0.99925 | 1071.2441 | 856.8056 | 1.6861 | 1.7783 | 0.09222 | 0.01493 | 0.00081668 | 2.3719e-11 | 99.8217 | 79.8393 | 0.16069 | 0.16947 | 0.0087885 | 18 | 0.99923 | 0.5203% | 0.0017826 | 0.0020086 | 18.2817
0.0045 | 0.57296 | 10.7343 | 99.8217 | 79.8393 | 0.16069 | 0.16947 | 0.0087885 | 18 | 0.99923 | 1071.1833 | 856.7527 | 1.7243 | 1.8186 | 0.094309 | 0.014929 | 0.00081659 | 2.4255e-11 | 99.8178 | 79.8358 | 0.16425 | 0.17323 | 0.0089832 | 18 | 0.99921 | 0.5321% | 0.0018221 | 0.0020531 | 18.2816
0.0046 | 0.58569 | 10.9728 | 99.8178 | 79.8358 | 0.16425 | 0.17323 | 0.0089832 | 18 | 0.99921 | 1071.1226 | 856.6998 | 1.7625 | 1.8589 | 0.096397 | 0.014927 | 0.0008165 | 2.4791e-11 | 99.8138 | 79.8322 | 0.16781 | 0.17699 | 0.009178 | 18 | 0.9992 | 0.5438% | 0.0018616 | 0.0020976 | 18.2815
0.0047 | 0.59842 | 11.2114 | 99.8138 | 79.8322 | 0.16781 | 0.17699 | 0.009178 | 18 | 0.9992 | 1071.0619 | 856.6469 | 1.8007 | 1.8992 | 0.098485 | 0.014925 | 0.00081641 | 2.5326e-11 | 99.8099 | 79.8286 | 0.17137 | 0.18074 | 0.0093728 | 18 | 0.99918 | 0.5556% | 0.0019011 | 0.0021421 | 18.2814
0.0048 | 0.61115 | 11.4499 | 99.8099 | 79.8286 | 0.17137 | 0.18074 | 0.0093728 | 18 | 0.99918 | 1071.0011 | 856.5941 | 1.8388 | 1.9394 | 0.10057 | 0.014923 | 0.00081631 | 2.5862e-11 | 99.8059 | 79.8251 | 0.17493 | 0.18449 | 0.0095675 | 18 | 0.99916 | 0.5674% | 0.0019406 | 0.0021866 | 18.2813
0.0049 | 0.62389 | 11.6885 | 99.8059 | 79.8251 | 0.17493 | 0.18449 | 0.0095675 | 18 | 0.99916 | 1070.9404 | 856.5412 | 1.877 | 1.9797 | 0.10266 | 0.014921 | 0.00081622 | 2.6397e-11 | 99.802 | 79.8215 | 0.17849 | 0.18825 | 0.0097622 | 18 | 0.99914 | 0.5792% | 0.0019801 | 0.0022311 | 18.2812
0.005 | 0.63662 | 11.927 | 99.802 | 79.8215 | 0.17849 | 0.18825 | 0.0097622 | 18 | 0.99914 | 1070.8797 | 856.4883 | 1.9152 | 2.0199 | 0.10475 | 0.01492 | 0.00081613 | 2.6932e-11 | 99.798 | 79.818 | 0.18205 | 0.192 | 0.0099569 | 18 | 0.99913 | 0.5909% | 0.0020196 | 0.0022756 | 18.2811
0.0051 | 0.64935 | 12.1655 | 99.798 | 79.818 | 0.18205 | 0.192 | 0.0099569 | 18 | 0.99913 | 1070.819 | 856.4355 | 1.9533 | 2.0602 | 0.10684 | 0.014918 | 0.00081603 | 2.7466e-11 | 99.7941 | 79.8144 | 0.1856 | 0.19576 | 0.010152 | 18 | 0.99911 | 0.6027% | 0.0020591 | 0.00232 | 18.281
0.0052 | 0.66208 | 12.4041 | 99.7941 | 79.8144 | 0.1856 | 0.19576 | 0.010152 | 18 | 0.99911 | 1070.7583 | 856.3826 | 1.9915 | 2.1004 | 0.10892 | 0.014916 | 0.00081594 | 2.8001e-11 | 99.7901 | 79.8108 | 0.18916 | 0.19951 | 0.010346 | 18 | 0.99909 | 0.6145% | 0.0020985 | 0.0023645 | 18.2809
0.0053 | 0.67482 | 12.6426 | 99.7901 | 79.8108 | 0.18916 | 0.19951 | 0.010346 | 18 | 0.99909 | 1070.6976 | 856.3298 | 2.0296 | 2.1406 | 0.11101 | 0.014914 | 0.00081585 | 2.8536e-11 | 99.7862 | 79.8073 | 0.19272 | 0.20326 | 0.010541 | 18 | 0.99908 | 0.6263% | 0.002138 | 0.002409 | 18.2808
0.0054 | 0.68755 | 12.8812 | 99.7862 | 79.8073 | 0.19272 | 0.20326 | 0.010541 | 18 | 0.99908 | 1070.6369 | 856.2769 | 2.0677 | 2.1808 | 0.1131 | 0.014913 | 0.00081576 | 2.907e-11 | 99.7823 | 79.8037 | 0.19628 | 0.20701 | 0.010735 | 18 | 0.99906 | 0.638% | 0.0021775 | 0.0024535 | 18.2807
0.0055 | 0.70028 | 13.1197 | 99.7823 | 79.8037 | 0.19628 | 0.20701 | 0.010735 | 18 | 0.99906 | 1070.5762 | 856.2241 | 2.1059 | 2.2211 | 0.11518 | 0.014911 | 0.00081566 | 2.9604e-11 | 99.7783 | 79.8002 | 0.19983 | 0.21076 | 0.01093 | 18 | 0.99904 | 0.6498% | 0.0022169 | 0.0024979 | 18.2807
0.0056 | 0.71301 | 13.3582 | 99.7783 | 79.8002 | 0.19983 | 0.21076 | 0.01093 | 18 | 0.99904 | 1070.5156 | 856.1713 | 2.144 | 2.2613 | 0.11727 | 0.014909 | 0.00081557 | 3.0138e-11 | 99.7744 | 79.7966 | 0.20339 | 0.21451 | 0.011124 | 18 | 0.99902 | 0.6615% | 0.0022564 | 0.0025424 | 18.2806
0.0057 | 0.72575 | 13.5968 | 99.7744 | 79.7966 | 0.20339 | 0.21451 | 0.011124 | 18 | 0.99902 | 1070.4549 | 856.1184 | 2.1821 | 2.3015 | 0.11935 | 0.014907 | 0.00081548 | 3.0672e-11 | 99.7704 | 79.7931 | 0.20695 | 0.21827 | 0.011319 | 18 | 0.99901 | 0.6733% | 0.0022958 | 0.0025868 | 18.2805
0.0058 | 0.73848 | 13.8353 | 99.7704 | 79.7931 | 0.20695 | 0.21827 | 0.011319 | 18 | 0.99901 | 1070.3942 | 856.0656 | 2.2202 | 2.3417 | 0.12144 | 0.014906 | 0.00081539 | 3.1206e-11 | 99.7665 | 79.7895 | 0.2105 | 0.22202 | 0.011513 | 18 | 0.99899 | 0.6851% | 0.0023353 | 0.0026313 | 18.2804
0.0059 | 0.75121 | 14.0739 | 99.7665 | 79.7895 | 0.2105 | 0.22202 | 0.011513 | 18 | 0.99899 | 1070.3336 | 856.0128 | 2.2583 | 2.3819 | 0.12352 | 0.014904 | 0.0008153 | 3.174e-11 | 99.7625 | 79.7859 | 0.21406 | 0.22576 | 0.011708 | 18 | 0.99897 | 0.6968% | 0.0023747 | 0.0026757 | 18.2803
0.006 | 0.76394 | 14.3124 | 99.7625 | 79.7859 | 0.21406 | 0.22576 | 0.011708 | 18 | 0.99897 | 1070.2729 | 855.96 | 2.2964 | 2.4221 | 0.12561 | 0.014902 | 0.0008152 | 3.2273e-11 | 99.7586 | 79.7824 | 0.21761 | 0.22951 | 0.011902 | 18 | 0.99896 | 0.7086% | 0.0024142 | 0.0027201 | 18.2802
0.0061 | 0.77668 | 14.5509 | 99.7586 | 79.7824 | 0.21761 | 0.22951 | 0.011902 | 18 | 0.99896 | 1070.2123 | 855.9072 | 2.3345 | 2.4622 | 0.12769 | 0.0149 | 0.00081511 | 3.2807e-11 | 99.7546 | 79.7788 | 0.22117 | 0.23326 | 0.012097 | 18 | 0.99894 | 0.7203% | 0.0024536 | 0.0027646 | 18.2801
0.0062 | 0.78941 | 14.7895 | 99.7546 | 79.7788 | 0.22117 | 0.23326 | 0.012097 | 18 | 0.99894 | 1070.1516 | 855.8544 | 2.3726 | 2.5024 | 0.12977 | 0.014899 | 0.00081502 | 3.334e-11 | 99.7507 | 79.7753 | 0.22472 | 0.23701 | 0.012291 | 18 | 0.99892 | 0.7321% | 0.002493 | 0.002809 | 18.28
0.0063 | 0.80214 | 15.028 | 99.7507 | 79.7753 | 0.22472 | 0.23701 | 0.012291 | 18 | 0.99892 | 1070.091 | 855.8016 | 2.4107 | 2.5426 | 0.13186 | 0.014897 | 0.00081493 | 3.3873e-11 | 99.7468 | 79.7717 | 0.22827 | 0.24076 | 0.012486 | 18 | 0.99891 | 0.7438% | 0.0025324 | 0.0028534 | 18.2799
0.0064 | 0.81487 | 15.2666 | 99.7468 | 79.7717 | 0.22827 | 0.24076 | 0.012486 | 18 | 0.99891 | 1070.0304 | 855.7488 | 2.4488 | 2.5827 | 0.13394 | 0.014895 | 0.00081483 | 3.4406e-11 | 99.7428 | 79.7682 | 0.23183 | 0.24451 | 0.01268 | 18 | 0.99889 | 0.7556% | 0.0025719 | 0.0028978 | 18.2798
0.0065 | 0.82761 | 15.5051 | 99.7428 | 79.7682 | 0.23183 | 0.24451 | 0.01268 | 18 | 0.99889 | 1069.9697 | 855.6961 | 2.4869 | 2.6229 | 0.13602 | 0.014893 | 0.00081474 | 3.4939e-11 | 99.7389 | 79.7646 | 0.23538 | 0.24825 | 0.012874 | 18 | 0.99887 | 0.7673% | 0.0026113 | 0.0029422 | 18.2797
0.0066 | 0.84034 | 15.7437 | 99.7389 | 79.7646 | 0.23538 | 0.24825 | 0.012874 | 18 | 0.99887 | 1069.9091 | 855.6433 | 2.5249 | 2.663 | 0.1381 | 0.014891 | 0.00081465 | 3.5471e-11 | 99.7349 | 79.7611 | 0.23893 | 0.252 | 0.013069 | 18 | 0.99885 | 0.779% | 0.0026507 | 0.0029866 | 18.2796
0.0067 | 0.85307 | 15.9822 | 99.7349 | 79.7611 | 0.23893 | 0.252 | 0.013069 | 18 | 0.99885 | 1069.8485 | 855.5905 | 2.563 | 2.7032 | 0.14019 | 0.01489 | 0.00081456 | 3.6004e-11 | 99.731 | 79.7575 | 0.24248 | 0.25575 | 0.013263 | 18 | 0.99884 | 0.7908% | 0.0026901 | 0.003031 | 18.2796
0.0068 | 0.8658 | 16.2207 | 99.731 | 79.7575 | 0.24248 | 0.25575 | 0.013263 | 18 | 0.99884 | 1069.7879 | 855.5377 | 2.6011 | 2.7433 | 0.14227 | 0.014888 | 0.00081446 | 3.6536e-11 | 99.7271 | 79.754 | 0.24603 | 0.25949 | 0.013457 | 18 | 0.99882 | 0.8025% | 0.0027295 | 0.0030754 | 18.2795
0.0069 | 0.87854 | 16.4593 | 99.7271 | 79.754 | 0.24603 | 0.25949 | 0.013457 | 18 | 0.99882 | 1069.7273 | 855.485 | 2.6391 | 2.7835 | 0.14435 | 0.014886 | 0.00081437 | 3.7068e-11 | 99.7231 | 79.7504 | 0.24959 | 0.26324 | 0.013652 | 18 | 0.9988 | 0.8143% | 0.0027689 | 0.0031198 | 18.2794
0.007 | 0.89127 | 16.6978 | 99.7231 | 79.7504 | 0.24959 | 0.26324 | 0.013652 | 18 | 0.9988 | 1069.6667 | 855.4322 | 2.6771 | 2.8236 | 0.14643 | 0.014884 | 0.00081428 | 3.76e-11 | 99.7192 | 79.7469 | 0.25314 | 0.26698 | 0.013846 | 18 | 0.99879 | 0.826% | 0.0028083 | 0.0031642 | 18.2793
0.0071 | 0.904 | 16.9364 | 99.7192 | 79.7469 | 0.25314 | 0.26698 | 0.013846 | 18 | 0.99879 | 1069.6061 | 855.3795 | 2.7152 | 2.8637 | 0.14851 | 0.014883 | 0.00081419 | 3.8132e-11 | 99.7152 | 79.7433 | 0.25669 | 0.27073 | 0.01404 | 18 | 0.99877 | 0.8377% | 0.0028477 | 0.0032086 | 18.2792
0.0072 | 0.91673 | 17.1749 | 99.7152 | 79.7433 | 0.25669 | 0.27073 | 0.01404 | 18 | 0.99877 | 1069.5456 | 855.3268 | 2.7532 | 2.9038 | 0.15059 | 0.014881 | 0.0008141 | 3.8664e-11 | 99.7113 | 79.7398 | 0.26024 | 0.27447 | 0.014234 | 18 | 0.99875 | 0.8494% | 0.002887 | 0.0032529 | 18.2791
0.0073 | 0.92946 | 17.4134 | 99.7113 | 79.7398 | 0.26024 | 0.27447 | 0.014234 | 18 | 0.99875 | 1069.485 | 855.274 | 2.7912 | 2.9439 | 0.15267 | 0.014879 | 0.000814 | 3.9196e-11 | 99.7074 | 79.7362 | 0.26379 | 0.27821 | 0.014428 | 18 | 0.99873 | 0.8612% | 0.0029264 | 0.0032973 | 18.279
0.0074 | 0.9422 | 17.652 | 99.7074 | 79.7362 | 0.26379 | 0.27821 | 0.014428 | 18 | 0.99873 | 1069.4244 | 855.2213 | 2.8293 | 2.984 | 0.15475 | 0.014877 | 0.00081391 | 3.9727e-11 | 99.7034 | 79.7327 | 0.26733 | 0.28196 | 0.014623 | 18 | 0.99872 | 0.8729% | 0.0029658 | 0.0033417 | 18.2789
0.0075 | 0.95493 | 17.8905 | 99.7034 | 79.7327 | 0.26733 | 0.28196 | 0.014623 | 18 | 0.99872 | 1069.3639 | 855.1686 | 2.8673 | 3.0241 | 0.15683 | 0.014876 | 0.00081382 | 4.0258e-11 | 99.6995 | 79.7291 | 0.27088 | 0.2857 | 0.014817 | 18 | 0.9987 | 0.8846% | 0.0030052 | 0.003386 | 18.2788
0.0076 | 0.96766 | 18.1291 | 99.6995 | 79.7291 | 0.27088 | 0.2857 | 0.014817 | 18 | 0.9987 | 1069.3033 | 855.1158 | 2.9053 | 3.0642 | 0.15891 | 0.014874 | 0.00081373 | 4.0789e-11 | 99.6955 | 79.7256 | 0.27443 | 0.28944 | 0.015011 | 18 | 0.99868 | 0.8963% | 0.0030445 | 0.0034304 | 18.2787
0.0077 | 0.98039 | 18.3676 | 99.6955 | 79.7256 | 0.27443 | 0.28944 | 0.015011 | 18 | 0.99868 | 1069.2428 | 855.0631 | 2.9433 | 3.1043 | 0.16099 | 0.014872 | 0.00081363 | 4.132e-11 | 99.6916 | 79.722 | 0.27798 | 0.29318 | 0.015205 | 18 | 0.99867 | 0.9081% | 0.0030839 | 0.0034747 | 18.2786
0.0078 | 0.99313 | 18.6061 | 99.6916 | 79.722 | 0.27798 | 0.29318 | 0.015205 | 18 | 0.99867 | 1069.1822 | 855.0104 | 2.9813 | 3.1444 | 0.16307 | 0.01487 | 0.00081354 | 4.1851e-11 | 99.6877 | 79.7185 | 0.28153 | 0.29692 | 0.015399 | 18 | 0.99865 | 0.9198% | 0.0031232 | 0.0035191 | 18.2785
0.0079 | 1.0059 | 18.8447 | 99.6877 | 79.7185 | 0.28153 | 0.29692 | 0.015399 | 18 | 0.99865 | 1069.1217 | 854.9577 | 3.0193 | 3.1844 | 0.16515 | 0.014869 | 0.00081345 | 4.2382e-11 | 99.6837 | 79.7149 | 0.28507 | 0.30066 | 0.015593 | 18 | 0.99863 | 0.9315% | 0.0031626 | 0.0035634 | 18.2785
0.008 | 1.0186 | 19.0832 | 99.6837 | 79.7149 | 0.28507 | 0.30066 | 0.015593 | 18 | 0.99863 | 1069.0611 | 854.905 | 3.0573 | 3.2245 | 0.16723 | 0.014867 | 0.00081336 | 4.2913e-11 | 99.6798 | 79.7114 | 0.28862 | 0.30441 | 0.015787 | 18 | 0.99861 | 0.9432% | 0.0032019 | 0.0036077 | 18.2784
0.0081 | 1.0313 | 19.3218 | 99.6798 | 79.7114 | 0.28862 | 0.30441 | 0.015787 | 18 | 0.99861 | 1069.0006 | 854.8523 | 3.0952 | 3.2645 | 0.16931 | 0.014865 | 0.00081327 | 4.3443e-11 | 99.6759 | 79.7078 | 0.29216 | 0.30815 | 0.015981 | 18 | 0.9986 | 0.9549% | 0.0032413 | 0.0036521 | 18.2783
0.0082 | 1.0441 | 19.5603 | 99.6759 | 79.7078 | 0.29216 | 0.30815 | 0.015981 | 18 | 0.9986 | 1068.9401 | 854.7997 | 3.1332 | 3.3046 | 0.17138 | 0.014863 | 0.00081317 | 4.3973e-11 | 99.6719 | 79.7043 | 0.29571 | 0.31188 | 0.016175 | 18 | 0.99858 | 0.9666% | 0.0032806 | 0.0036964 | 18.2782
0.0083 | 1.0568 | 19.7988 | 99.6719 | 79.7043 | 0.29571 | 0.31188 | 0.016175 | 18 | 0.99858 | 1068.8796 | 854.747 | 3.1712 | 3.3446 | 0.17346 | 0.014862 | 0.00081308 | 4.4503e-11 | 99.668 | 79.7007 | 0.29925 | 0.31562 | 0.016369 | 18 | 0.99856 | 0.9784% | 0.0033199 | 0.0037407 | 18.2781
0.0084 | 1.0695 | 20.0374 | 99.668 | 79.7007 | 0.29925 | 0.31562 | 0.016369 | 18 | 0.99856 | 1068.8191 | 854.6943 | 3.2091 | 3.3847 | 0.17554 | 0.01486 | 0.00081299 | 4.5033e-11 | 99.6641 | 79.6972 | 0.3028 | 0.31936 | 0.016563 | 18 | 0.99855 | 0.9901% | 0.0033593 | 0.003785 | 18.278
0.0085 | 1.0823 | 20.2759 | 99.6641 | 79.6972 | 0.3028 | 0.31936 | 0.016563 | 18 | 0.99855 | 1068.7586 | 854.6416 | 3.2471 | 3.4247 | 0.17761 | 0.014858 | 0.0008129 | 4.5563e-11 | 99.6601 | 79.6937 | 0.30634 | 0.3231 | 0.016757 | 18 | 0.99853 | 1.002% | 0.0033986 | 0.0038293 | 18.2779
0.0086 | 1.095 | 20.5145 | 99.6601 | 79.6937 | 0.30634 | 0.3231 | 0.016757 | 18 | 0.99853 | 1068.6981 | 854.589 | 3.2851 | 3.4647 | 0.17969 | 0.014856 | 0.00081281 | 4.6093e-11 | 99.6562 | 79.6901 | 0.30989 | 0.32684 | 0.016951 | 18 | 0.99851 | 1.013% | 0.0034379 | 0.0038736 | 18.2778
0.0087 | 1.1077 | 20.753 | 99.6562 | 79.6901 | 0.30989 | 0.32684 | 0.016951 | 18 | 0.99851 | 1068.6376 | 854.5363 | 3.323 | 3.5048 | 0.18177 | 0.014855 | 0.00081271 | 4.6622e-11 | 99.6523 | 79.6866 | 0.31343 | 0.33058 | 0.017144 | 18 | 0.99849 | 1.025% | 0.0034772 | 0.0039179 | 18.2777
0.0088 | 1.1205 | 20.9915 | 99.6523 | 79.6866 | 0.31343 | 0.33058 | 0.017144 | 18 | 0.99849 | 1068.5771 | 854.4837 | 3.3609 | 3.5448 | 0.18384 | 0.014853 | 0.00081262 | 4.7152e-11 | 99.6483 | 79.683 | 0.31697 | 0.33431 | 0.017338 | 18 | 0.99848 | 1.037% | 0.0035165 | 0.0039622 | 18.2776
0.0089 | 1.1332 | 21.2301 | 99.6483 | 79.683 | 0.31697 | 0.33431 | 0.017338 | 18 | 0.99848 | 1068.5167 | 854.431 | 3.3989 | 3.5848 | 0.18592 | 0.014851 | 0.00081253 | 4.7681e-11 | 99.6444 | 79.6795 | 0.32052 | 0.33805 | 0.017532 | 18 | 0.99846 | 1.049% | 0.0035558 | 0.0040065 | 18.2775
0.009 | 1.1459 | 21.4686 | 99.6444 | 79.6795 | 0.32052 | 0.33805 | 0.017532 | 18 | 0.99846 | 1068.4562 | 854.3784 | 3.4368 | 3.6248 | 0.18799 | 0.014849 | 0.00081244 | 4.821e-11 | 99.6405 | 79.6759 | 0.32406 | 0.34178 | 0.017726 | 18 | 0.99844 | 1.06% | 0.0035951 | 0.0040507 | 18.2774
0.0091 | 1.1586 | 21.7072 | 99.6405 | 79.6759 | 0.32406 | 0.34178 | 0.017726 | 18 | 0.99844 | 1068.3957 | 854.3257 | 3.4747 | 3.6648 | 0.19007 | 0.014848 | 0.00081235 | 4.8739e-11 | 99.6366 | 79.6724 | 0.3276 | 0.34552 | 0.01792 | 18 | 0.99843 | 1.072% | 0.0036344 | 0.004095 | 18.2774
0.0092 | 1.1714 | 21.9457 | 99.6366 | 79.6724 | 0.3276 | 0.34552 | 0.01792 | 18 | 0.99843 | 1068.3353 | 854.2731 | 3.5126 | 3.7048 | 0.19214 | 0.014846 | 0.00081225 | 4.9268e-11 | 99.6326 | 79.6689 | 0.33114 | 0.34926 | 0.018113 | 18 | 0.99841 | 1.084% | 0.0036737 | 0.0041393 | 18.2773
0.0093 | 1.1841 | 22.1842 | 99.6326 | 79.6689 | 0.33114 | 0.34926 | 0.018113 | 18 | 0.99841 | 1068.2748 | 854.2205 | 3.5505 | 3.7448 | 0.19422 | 0.014844 | 0.00081216 | 4.9796e-11 | 99.6287 | 79.6653 | 0.33468 | 0.35299 | 0.018307 | 18 | 0.99839 | 1.095% | 0.003713 | 0.0041835 | 18.2772
0.0094 | 1.1968 | 22.4228 | 99.6287 | 79.6653 | 0.33468 | 0.35299 | 0.018307 | 18 | 0.99839 | 1068.2144 | 854.1679 | 3.5885 | 3.7847 | 0.19629 | 0.014842 | 0.00081207 | 5.0325e-11 | 99.6248 | 79.6618 | 0.33822 | 0.35672 | 0.018501 | 18 | 0.99837 | 1.107% | 0.0037522 | 0.0042278 | 18.2771
0.0095 | 1.2096 | 22.6613 | 99.6248 | 79.6618 | 0.33822 | 0.35672 | 0.018501 | 18 | 0.99837 | 1068.1539 | 854.1153 | 3.6264 | 3.8247 | 0.19836 | 0.014841 | 0.00081198 | 5.0853e-11 | 99.6208 | 79.6582 | 0.34176 | 0.36046 | 0.018695 | 18 | 0.99836 | 1.119% | 0.0037915 | 0.004272 | 18.277
0.0096 | 1.2223 | 22.8999 | 99.6208 | 79.6582 | 0.34176 | 0.36046 | 0.018695 | 18 | 0.99836 | 1068.0935 | 854.0626 | 3.6642 | 3.8647 | 0.20044 | 0.014839 | 0.00081189 | 5.1381e-11 | 99.6169 | 79.6547 | 0.3453 | 0.36419 | 0.018888 | 18 | 0.99834 | 1.13% | 0.0038308 | 0.0043163 | 18.2769
0.0097 | 1.235 | 23.1384 | 99.6169 | 79.6547 | 0.3453 | 0.36419 | 0.018888 | 18 | 0.99834 | 1068.0331 | 854.01 | 3.7021 | 3.9046 | 0.20251 | 0.014837 | 0.00081179 | 5.191e-11 | 99.613 | 79.6512 | 0.34884 | 0.36792 | 0.019082 | 18 | 0.99832 | 1.142% | 0.0038701 | 0.0043605 | 18.2768
0.0098 | 1.2478 | 23.3769 | 99.613 | 79.6512 | 0.34884 | 0.36792 | 0.019082 | 18 | 0.99832 | 1067.9727 | 853.9575 | 3.74 | 3.9446 | 0.20458 | 0.014835 | 0.0008117 | 5.2437e-11 | 99.6091 | 79.6476 | 0.35238 | 0.37166 | 0.019276 | 18 | 0.99831 | 1.154% | 0.0039093 | 0.0044048 | 18.2767
0.0099 | 1.2605 | 23.6155 | 99.6091 | 79.6476 | 0.35238 | 0.37166 | 0.019276 | 18 | 0.99831 | 1067.9122 | 853.9049 | 3.7779 | 3.9845 | 0.20665 | 0.014833 | 0.00081161 | 5.2965e-11 | 99.6051 | 79.6441 | 0.35592 | 0.37539 | 0.019469 | 18 | 0.99829 | 1.165% | 0.0039486 | 0.004449 | 18.2766
0.01 | 1.2732 | 23.854 | 99.6051 | 79.6441 | 0.35592 | 0.37539 | 0.019469 | 18 | 0.99829 | 1067.8518 | 853.8523 | 3.8158 | 4.0245 | 0.20873 | 0.014832 | 0.00081152 | 5.3493e-11 | 99.6012 | 79.6405 | 0.35946 | 0.37912 | 0.019663 | 18 | 0.99827 | 1.177% | 0.0039878 | 0.0044932 | 18.2765
0.0101 | 1.286 | 24.0926 | 99.6012 | 79.6405 | 0.35946 | 0.37912 | 0.019663 | 18 | 0.99827 | 1067.7914 | 853.7997 | 3.8536 | 4.0644 | 0.2108 | 0.01483 | 0.00081143 | 5.402e-11 | 99.5973 | 79.637 | 0.36299 | 0.38285 | 0.019856 | 18 | 0.99825 | 1.189% | 0.0040271 | 0.0045374 | 18.2764
0.0102 | 1.2987 | 24.3311 | 99.5973 | 79.637 | 0.36299 | 0.38285 | 0.019856 | 18 | 0.99825 | 1067.731 | 853.7471 | 3.8915 | 4.1043 | 0.21287 | 0.014828 | 0.00081134 | 5.4548e-11 | 99.5934 | 79.6335 | 0.36653 | 0.38658 | 0.02005 | 18 | 0.99824 | 1.2% | 0.0040663 | 0.0045816 | 18.2763
0.0103 | 1.3114 | 24.5696 | 99.5934 | 79.6335 | 0.36653 | 0.38658 | 0.02005 | 18 | 0.99824 | 1067.6706 | 853.6946 | 3.9293 | 4.1443 | 0.21494 | 0.014826 | 0.00081124 | 5.5075e-11 | 99.5894 | 79.6299 | 0.37007 | 0.39031 | 0.020243 | 18 | 0.99822 | 1.212% | 0.0041056 | 0.0046259 | 18.2763
0.0104 | 1.3242 | 24.8082 | 99.5894 | 79.6299 | 0.37007 | 0.39031 | 0.020243 | 18 | 0.99822 | 1067.6103 | 853.642 | 3.9672 | 4.1842 | 0.21701 | 0.014825 | 0.00081115 | 5.5602e-11 | 99.5855 | 79.6264 | 0.3736 | 0.39404 | 0.020437 | 18 | 0.9982 | 1.224% | 0.0041448 | 0.0046701 | 18.2762
0.0105 | 1.3369 | 25.0467 | 99.5855 | 79.6264 | 0.3736 | 0.39404 | 0.020437 | 18 | 0.9982 | 1067.5499 | 853.5894 | 4.005 | 4.2241 | 0.21908 | 0.014823 | 0.00081106 | 5.6129e-11 | 99.5816 | 79.6229 | 0.37714 | 0.39777 | 0.02063 | 18 | 0.99819 | 1.235% | 0.004184 | 0.0047143 | 18.2761
0.0106 | 1.3496 | 25.2853 | 99.5816 | 79.6229 | 0.37714 | 0.39777 | 0.02063 | 18 | 0.99819 | 1067.4895 | 853.5369 | 4.0429 | 4.264 | 0.22115 | 0.014821 | 0.00081097 | 5.6656e-11 | 99.5777 | 79.6193 | 0.38068 | 0.4015 | 0.020824 | 18 | 0.99817 | 1.247% | 0.0042232 | 0.0047585 | 18.276
0.0107 | 1.3624 | 25.5238 | 99.5777 | 79.6193 | 0.38068 | 0.4015 | 0.020824 | 18 | 0.99817 | 1067.4291 | 853.4843 | 4.0807 | 4.3039 | 0.22322 | 0.014819 | 0.00081088 | 5.7182e-11 | 99.5738 | 79.6158 | 0.38421 | 0.40523 | 0.021017 | 18 | 0.99815 | 1.259% | 0.0042625 | 0.0048026 | 18.2759
0.0108 | 1.3751 | 25.7623 | 99.5738 | 79.6158 | 0.38421 | 0.40523 | 0.021017 | 18 | 0.99815 | 1067.3688 | 853.4318 | 4.1185 | 4.3438 | 0.22529 | 0.014818 | 0.00081078 | 5.7709e-11 | 99.5698 | 79.6123 | 0.38775 | 0.40896 | 0.021211 | 18 | 0.99813 | 1.27% | 0.0043017 | 0.0048468 | 18.2758
0.0109 | 1.3878 | 26.0009 | 99.5698 | 79.6123 | 0.38775 | 0.40896 | 0.021211 | 18 | 0.99813 | 1067.3084 | 853.3793 | 4.1563 | 4.3837 | 0.22736 | 0.014816 | 0.00081069 | 5.8235e-11 | 99.5659 | 79.6087 | 0.39128 | 0.41268 | 0.021404 | 18 | 0.99812 | 1.282% | 0.0043409 | 0.004891 | 18.2757
0.011 | 1.4006 | 26.2394 | 99.5659 | 79.6087 | 0.39128 | 0.41268 | 0.021404 | 18 | 0.99812 | 1067.2481 | 853.3267 | 4.1941 | 4.4236 | 0.22943 | 0.014814 | 0.0008106 | 5.8761e-11 | 99.562 | 79.6052 | 0.39481 | 0.41641 | 0.021597 | 18 | 0.9981 | 1.294% | 0.0043801 | 0.0049352 | 18.2756
0.0111 | 1.4133 | 26.478 | 99.562 | 79.6052 | 0.39481 | 0.41641 | 0.021597 | 18 | 0.9981 | 1067.1877 | 853.2742 | 4.2319 | 4.4634 | 0.2315 | 0.014812 | 0.00081051 | 5.9287e-11 | 99.5581 | 79.6017 | 0.39835 | 0.42014 | 0.021791 | 18 | 0.99808 | 1.305% | 0.0044193 | 0.0049793 | 18.2755
0.0112 | 1.426 | 26.7165 | 99.5581 | 79.6017 | 0.39835 | 0.42014 | 0.021791 | 18 | 0.99808 | 1067.1274 | 853.2217 | 4.2697 | 4.5033 | 0.23357 | 0.014811 | 0.00081042 | 5.9813e-11 | 99.5542 | 79.5981 | 0.40188 | 0.42386 | 0.021984 | 18 | 0.99807 | 1.317% | 0.0044585 | 0.0050235 | 18.2754
0.0113 | 1.4388 | 26.955 | 99.5542 | 79.5981 | 0.40188 | 0.42386 | 0.021984 | 18 | 0.99807 | 1067.0671 | 853.1692 | 4.3075 | 4.5432 | 0.23563 | 0.014809 | 0.00081033 | 6.0339e-11 | 99.5502 | 79.5946 | 0.40541 | 0.42759 | 0.022177 | 18 | 0.99805 | 1.329% | 0.0044977 | 0.0050677 | 18.2753
0.0114 | 1.4515 | 27.1936 | 99.5502 | 79.5946 | 0.40541 | 0.42759 | 0.022177 | 18 | 0.99805 | 1067.0068 | 853.1167 | 4.3453 | 4.583 | 0.2377 | 0.014807 | 0.00081023 | 6.0864e-11 | 99.5463 | 79.5911 | 0.40894 | 0.43132 | 0.022371 | 18 | 0.99803 | 1.34% | 0.0045369 | 0.0051118 | 18.2752
0.0115 | 1.4642 | 27.4321 | 99.5463 | 79.5911 | 0.40894 | 0.43132 | 0.022371 | 18 | 0.99803 | 1066.9464 | 853.0642 | 4.3831 | 4.6229 | 0.23977 | 0.014805 | 0.00081014 | 6.139e-11 | 99.5424 | 79.5875 | 0.41248 | 0.43504 | 0.022564 | 18 | 0.99801 | 1.352% | 0.004576 | 0.005156 | 18.2752
0.0116 | 1.477 | 27.6707 | 99.5424 | 79.5875 | 0.41248 | 0.43504 | 0.022564 | 18 | 0.99801 | 1066.8861 | 853.0117 | 4.4209 | 4.6627 | 0.24184 | 0.014804 | 0.00081005 | 6.1915e-11 | 99.5385 | 79.584 | 0.41601 | 0.43876 | 0.022757 | 18 | 0.998 | 1.364% | 0.0046152 | 0.0052001 | 18.2751
0.0117 | 1.4897 | 27.9092 | 99.5385 | 79.584 | 0.41601 | 0.43876 | 0.022757 | 18 | 0.998 | 1066.8258 | 852.9592 | 4.4587 | 4.7026 | 0.2439 | 0.014802 | 0.00080996 | 6.244e-11 | 99.5346 | 79.5805 | 0.41954 | 0.44249 | 0.02295 | 18 | 0.99798 | 1.375% | 0.0046544 | 0.0052442 | 18.275
0.0118 | 1.5024 | 28.1477 | 99.5346 | 79.5805 | 0.41954 | 0.44249 | 0.02295 | 18 | 0.99798 | 1066.7655 | 852.9067 | 4.4964 | 4.7424 | 0.24597 | 0.0148 | 0.00080987 | 6.2965e-11 | 99.5306 | 79.5769 | 0.42307 | 0.44621 | 0.023143 | 18 | 0.99796 | 1.387% | 0.0046936 | 0.0052884 | 18.2749
0.0119 | 1.5152 | 28.3863 | 99.5306 | 79.5769 | 0.42307 | 0.44621 | 0.023143 | 18 | 0.99796 | 1066.7052 | 852.8542 | 4.5342 | 4.7822 | 0.24804 | 0.014799 | 0.00080978 | 6.349e-11 | 99.5267 | 79.5734 | 0.4266 | 0.44994 | 0.023337 | 18 | 0.99795 | 1.399% | 0.0047327 | 0.0053325 | 18.2748
0.012 | 1.5279 | 28.6248 | 99.5267 | 79.5734 | 0.4266 | 0.44994 | 0.023337 | 18 | 0.99795 | 1066.6449 | 852.8017 | 4.5719 | 4.822 | 0.2501 | 0.014797 | 0.00080969 | 6.4015e-11 | 99.5228 | 79.5699 | 0.43013 | 0.45366 | 0.02353 | 18 | 0.99793 | 1.41% | 0.0047719 | 0.0053766 | 18.2747
0.0121 | 1.5406 | 28.8634 | 99.5228 | 79.5699 | 0.43013 | 0.45366 | 0.02353 | 18 | 0.99793 | 1066.5847 | 852.7493 | 4.6097 | 4.8619 | 0.25217 | 0.014795 | 0.00080959 | 6.4539e-11 | 99.5189 | 79.5663 | 0.43366 | 0.45738 | 0.023723 | 18 | 0.99791 | 1.422% | 0.004811 | 0.0054207 | 18.2746
0.0122 | 1.5534 | 29.1019 | 99.5189 | 79.5663 | 0.43366 | 0.45738 | 0.023723 | 18 | 0.99791 | 1066.5244 | 852.6968 | 4.6474 | 4.9017 | 0.25423 | 0.014793 | 0.0008095 | 6.5064e-11 | 99.515 | 79.5628 | 0.43719 | 0.4611 | 0.023916 | 18 | 0.99789 | 1.434% | 0.0048502 | 0.0054648 | 18.2745
0.0123 | 1.5661 | 29.3404 | 99.515 | 79.5628 | 0.43719 | 0.4611 | 0.023916 | 18 | 0.99789 | 1066.4641 | 852.6443 | 4.6852 | 4.9415 | 0.2563 | 0.014792 | 0.00080941 | 6.5588e-11 | 99.5111 | 79.5593 | 0.44072 | 0.46482 | 0.024109 | 18 | 0.99788 | 1.445% | 0.0048893 | 0.0055089 | 18.2744
0.0124 | 1.5788 | 29.579 | 99.5111 | 79.5593 | 0.44072 | 0.46482 | 0.024109 | 18 | 0.99788 | 1066.4039 | 852.5919 | 4.7229 | 4.9813 | 0.25836 | 0.01479 | 0.00080932 | 6.6112e-11 | 99.5072 | 79.5558 | 0.44424 | 0.46855 | 0.024302 | 18 | 0.99786 | 1.457% | 0.0049285 | 0.005553 | 18.2743
0.0125 | 1.5915 | 29.8175 | 99.5072 | 79.5558 | 0.44424 | 0.46855 | 0.024302 | 18 | 0.99786 | 1066.3436 | 852.5394 | 4.7606 | 5.021 | 0.26043 | 0.014788 | 0.00080923 | 6.6636e-11 | 99.5032 | 79.5522 | 0.44777 | 0.47227 | 0.024495 | 18 | 0.99784 | 1.468% | 0.0049676 | 0.0055971 | 18.2742
0.0126 | 1.6043 | 30.0561 | 99.5032 | 79.5522 | 0.44777 | 0.47227 | 0.024495 | 18 | 0.99784 | 1066.2834 | 852.487 | 4.7983 | 5.0608 | 0.26249 | 0.014786 | 0.00080914 | 6.716e-11 | 99.4993 | 79.5487 | 0.4513 | 0.47599 | 0.024688 | 18 | 0.99783 | 1.48% | 0.0050067 | 0.0056412 | 18.2741
0.0127 | 1.617 | 30.2946 | 99.4993 | 79.5487 | 0.4513 | 0.47599 | 0.024688 | 18 | 0.99783 | 1066.2231 | 852.4346 | 4.8361 | 5.1006 | 0.26456 | 0.014785 | 0.00080905 | 6.7684e-11 | 99.4954 | 79.5452 | 0.45482 | 0.47971 | 0.024881 | 18 | 0.99781 | 1.492% | 0.0050459 | 0.0056853 | 18.2741
0.0128 | 1.6297 | 30.5331 | 99.4954 | 79.5452 | 0.45482 | 0.47971 | 0.024881 | 18 | 0.99781 | 1066.1629 | 852.3821 | 4.8738 | 5.1404 | 0.26662 | 0.014783 | 0.00080895 | 6.8207e-11 | 99.4915 | 79.5416 | 0.45835 | 0.48342 | 0.025074 | 18 | 0.99779 | 1.503% | 0.005085 | 0.0057294 | 18.274
0.0129 | 1.6425 | 30.7717 | 99.4915 | 79.5416 | 0.45835 | 0.48342 | 0.025074 | 18 | 0.99779 | 1066.1026 | 852.3297 | 4.9115 | 5.1801 | 0.26868 | 0.014781 | 0.00080886 | 6.8731e-11 | 99.4876 | 79.5381 | 0.46188 | 0.48714 | 0.025267 | 18 | 0.99777 | 1.515% | 0.0051241 | 0.0057735 | 18.2739
0.013 | 1.6552 | 31.0102 | 99.4876 | 79.5381 | 0.46188 | 0.48714 | 0.025267 | 18 | 0.99777 | 1066.0424 | 852.2773 | 4.9492 | 5.2199 | 0.27074 | 0.014779 | 0.00080877 | 6.9254e-11 | 99.4837 | 79.5346 | 0.4654 | 0.49086 | 0.02546 | 18 | 0.99776 | 1.527% | 0.0051632 | 0.0058175 | 18.2738
0.0131 | 1.6679 | 31.2488 | 99.4837 | 79.5346 | 0.4654 | 0.49086 | 0.02546 | 18 | 0.99776 | 1065.9822 | 852.2249 | 4.9869 | 5.2597 | 0.27281 | 0.014778 | 0.00080868 | 6.9777e-11 | 99.4798 | 79.5311 | 0.46893 | 0.49458 | 0.025653 | 18 | 0.99774 | 1.538% | 0.0052023 | 0.0058616 | 18.2737
0.0132 | 1.6807 | 31.4873 | 99.4798 | 79.5311 | 0.46893 | 0.49458 | 0.025653 | 18 | 0.99774 | 1065.922 | 852.1725 | 5.0245 | 5.2994 | 0.27487 | 0.014776 | 0.00080859 | 7.03e-11 | 99.4759 | 79.5275 | 0.47245 | 0.4983 | 0.025846 | 18 | 0.99772 | 1.55% | 0.0052414 | 0.0059056 | 18.2736
0.0133 | 1.6934 | 31.7258 | 99.4759 | 79.5275 | 0.47245 | 0.4983 | 0.025846 | 18 | 0.99772 | 1065.8618 | 852.1201 | 5.0622 | 5.3391 | 0.27693 | 0.014774 | 0.0008085 | 7.0823e-11 | 99.4719 | 79.524 | 0.47598 | 0.50201 | 0.026039 | 18 | 0.99771 | 1.561% | 0.0052805 | 0.0059497 | 18.2735
0.0134 | 1.7061 | 31.9644 | 99.4719 | 79.524 | 0.47598 | 0.50201 | 0.026039 | 18 | 0.99771 | 1065.8016 | 852.0677 | 5.0999 | 5.3789 | 0.27899 | 0.014772 | 0.00080841 | 7.1345e-11 | 99.468 | 79.5205 | 0.4795 | 0.50573 | 0.026231 | 18 | 0.99769 | 1.573% | 0.0053196 | 0.0059937 | 18.2734
0.0135 | 1.7189 | 32.2029 | 99.468 | 79.5205 | 0.4795 | 0.50573 | 0.026231 | 18 | 0.99769 | 1065.7414 | 852.0153 | 5.1376 | 5.4186 | 0.28105 | 0.014771 | 0.00080831 | 7.1868e-11 | 99.4641 | 79.517 | 0.48302 | 0.50945 | 0.026424 | 18 | 0.99767 | 1.585% | 0.0053587 | 0.0060378 | 18.2733
0.0136 | 1.7316 | 32.4415 | 99.4641 | 79.517 | 0.48302 | 0.50945 | 0.026424 | 18 | 0.99767 | 1065.6812 | 851.9629 | 5.1752 | 5.4583 | 0.28312 | 0.014769 | 0.00080822 | 7.239e-11 | 99.4602 | 79.5135 | 0.48655 | 0.51316 | 0.026617 | 18 | 0.99765 | 1.596% | 0.0053978 | 0.0060818 | 18.2732
0.0137 | 1.7443 | 32.68 | 99.4602 | 79.5135 | 0.48655 | 0.51316 | 0.026617 | 18 | 0.99765 | 1065.621 | 851.9105 | 5.2129 | 5.4981 | 0.28518 | 0.014767 | 0.00080813 | 7.2913e-11 | 99.4563 | 79.5099 | 0.49007 | 0.51688 | 0.02681 | 18 | 0.99764 | 1.608% | 0.0054369 | 0.0061259 | 18.2731
0.0138 | 1.7571 | 32.9185 | 99.4563 | 79.5099 | 0.49007 | 0.51688 | 0.02681 | 18 | 0.99764 | 1065.5608 | 851.8581 | 5.2505 | 5.5378 | 0.28724 | 0.014765 | 0.00080804 | 7.3435e-11 | 99.4524 | 79.5064 | 0.49359 | 0.52059 | 0.027003 | 18 | 0.99762 | 1.619% | 0.005476 | 0.0061699 | 18.273
0.0139 | 1.7698 | 33.1571 | 99.4524 | 79.5064 | 0.49359 | 0.52059 | 0.027003 | 18 | 0.99762 | 1065.5007 | 851.8058 | 5.2882 | 5.5775 | 0.2893 | 0.014764 | 0.00080795 | 7.3957e-11 | 99.4485 | 79.5029 | 0.49711 | 0.52431 | 0.027195 | 18 | 0.9976 | 1.631% | 0.005515 | 0.0062139 | 18.273
0.014 | 1.7825 | 33.3956 | 99.4485 | 79.5029 | 0.49711 | 0.52431 | 0.027195 | 18 | 0.9976 | 1065.4405 | 851.7534 | 5.3258 | 5.6172 | 0.29136 | 0.014762 | 0.00080786 | 7.4478e-11 | 99.4446 | 79.4994 | 0.50063 | 0.52802 | 0.027388 | 18 | 0.99759 | 1.643% | 0.0055541 | 0.0062579 | 18.2729
0.0141 | 1.7953 | 33.6342 | 99.4446 | 79.4994 | 0.50063 | 0.52802 | 0.027388 | 18 | 0.99759 | 1065.3803 | 851.701 | 5.3634 | 5.6569 | 0.29342 | 0.01476 | 0.00080777 | 7.5e-11 | 99.4407 | 79.4958 | 0.50415 | 0.53174 | 0.027581 | 18 | 0.99757 | 1.654% | 0.0055932 | 0.0063019 | 18.2728
0.0142 | 1.808 | 33.8727 | 99.4407 | 79.4958 | 0.50415 | 0.53174 | 0.027581 | 18 | 0.99757 | 1065.3202 | 851.6487 | 5.4011 | 5.6965 | 0.29548 | 0.014758 | 0.00080768 | 7.5522e-11 | 99.4368 | 79.4923 | 0.50768 | 0.53545 | 0.027773 | 18 | 0.99755 | 1.666% | 0.0056322 | 0.0063459 | 18.2727
0.0143 | 1.8207 | 34.1112 | 99.4368 | 79.4923 | 0.50768 | 0.53545 | 0.027773 | 18 | 0.99755 | 1065.26 | 851.5963 | 5.4387 | 5.7362 | 0.29753 | 0.014757 | 0.00080758 | 7.6043e-11 | 99.4329 | 79.4888 | 0.5112 | 0.53916 | 0.027966 | 18 | 0.99753 | 1.677% | 0.0056713 | 0.0063899 | 18.2726
0.0144 | 1.8335 | 34.3498 | 99.4329 | 79.4888 | 0.5112 | 0.53916 | 0.027966 | 18 | 0.99753 | 1065.1999 | 851.544 | 5.4763 | 5.7759 | 0.29959 | 0.014755 | 0.00080749 | 7.6564e-11 | 99.429 | 79.4853 | 0.51471 | 0.54287 | 0.028159 | 18 | 0.99752 | 1.689% | 0.0057103 | 0.0064339 | 18.2725
0.0145 | 1.8462 | 34.5883 | 99.429 | 79.4853 | 0.51471 | 0.54287 | 0.028159 | 18 | 0.99752 | 1065.1398 | 851.4917 | 5.5139 | 5.8156 | 0.30165 | 0.014753 | 0.0008074 | 7.7085e-11 | 99.4251 | 79.4818 | 0.51823 | 0.54659 | 0.028351 | 18 | 0.9975 | 1.701% | 0.0057494 | 0.0064779 | 18.2724
0.0146 | 1.8589 | 34.8269 | 99.4251 | 79.4818 | 0.51823 | 0.54659 | 0.028351 | 18 | 0.9975 | 1065.0796 | 851.4393 | 5.5515 | 5.8552 | 0.30371 | 0.014751 | 0.00080731 | 7.7606e-11 | 99.4212 | 79.4782 | 0.52175 | 0.5503 | 0.028544 | 18 | 0.99748 | 1.712% | 0.0057884 | 0.0065219 | 18.2723
0.0147 | 1.8717 | 35.0654 | 99.4212 | 79.4782 | 0.52175 | 0.5503 | 0.028544 | 18 | 0.99748 | 1065.0195 | 851.387 | 5.5891 | 5.8949 | 0.30577 | 0.01475 | 0.00080722 | 7.8127e-11 | 99.4173 | 79.4747 | 0.52527 | 0.55401 | 0.028736 | 18 | 0.99747 | 1.724% | 0.0058274 | 0.0065659 | 18.2722
0.0148 | 1.8844 | 35.3039 | 99.4173 | 79.4747 | 0.52527 | 0.55401 | 0.028736 | 18 | 0.99747 | 1064.9594 | 851.3347 | 5.6267 | 5.9345 | 0.30782 | 0.014748 | 0.00080713 | 7.8648e-11 | 99.4134 | 79.4712 | 0.52879 | 0.55772 | 0.028929 | 18 | 0.99745 | 1.735% | 0.0058665 | 0.0066099 | 18.2721
0.0149 | 1.8971 | 35.5425 | 99.4134 | 79.4712 | 0.52879 | 0.55772 | 0.028929 | 18 | 0.99745 | 1064.8993 | 851.2824 | 5.6643 | 5.9742 | 0.30988 | 0.014746 | 0.00080704 | 7.9168e-11 | 99.4095 | 79.4677 | 0.53231 | 0.56143 | 0.029121 | 18 | 0.99743 | 1.747% | 0.0059055 | 0.0066538 | 18.272
0.015 | 1.9099 | 35.781 | 99.4095 | 79.4677 | 0.53231 | 0.56143 | 0.029121 | 18 | 0.99743 | 1064.8392 | 851.2301 | 5.7019 | 6.0138 | 0.31194 | 0.014744 | 0.00080695 | 7.9689e-11 | 99.4055 | 79.4642 | 0.53582 | 0.56514 | 0.029314 | 18 | 0.99741 | 1.759% | 0.0059445 | 0.0066978 | 18.272
0.0151 | 1.9226 | 36.0196 | 99.4055 | 79.4642 | 0.53582 | 0.56514 | 0.029314 | 18 | 0.99741 | 1064.7791 | 851.1778 | 5.7395 | 6.0535 | 0.31399 | 0.014743 | 0.00080686 | 8.0209e-11 | 99.4016 | 79.4607 | 0.53934 | 0.56885 | 0.029506 | 18 | 0.9974 | 1.77% | 0.0059835 | 0.0067418 | 18.2719
0.0152 | 1.9353 | 36.2581 | 99.4016 | 79.4607 | 0.53934 | 0.56885 | 0.029506 | 18 | 0.9974 | 1064.719 | 851.1255 | 5.777 | 6.0931 | 0.31605 | 0.014741 | 0.00080676 | 8.0729e-11 | 99.3977 | 79.4571 | 0.54286 | 0.57256 | 0.029699 | 18 | 0.99738 | 1.782% | 0.0060225 | 0.0067857 | 18.2718
0.0153 | 1.9481 | 36.4966 | 99.3977 | 79.4571 | 0.54286 | 0.57256 | 0.029699 | 18 | 0.99738 | 1064.6589 | 851.0732 | 5.8146 | 6.1327 | 0.31811 | 0.014739 | 0.00080667 | 8.1249e-11 | 99.3938 | 79.4536 | 0.54637 | 0.57626 | 0.029891 | 18 | 0.99736 | 1.793% | 0.0060616 | 0.0068297 | 18.2717
0.0154 | 1.9608 | 36.7352 | 99.3938 | 79.4536 | 0.54637 | 0.57626 | 0.029891 | 18 | 0.99736 | 1064.5988 | 851.0209 | 5.8522 | 6.1723 | 0.32016 | 0.014738 | 0.00080658 | 8.1769e-11 | 99.3899 | 79.4501 | 0.54989 | 0.57997 | 0.030084 | 18 | 0.99735 | 1.805% | 0.0061006 | 0.0068736 | 18.2716
0.0155 | 1.9735 | 36.9737 | 99.3899 | 79.4501 | 0.54989 | 0.57997 | 0.030084 | 18 | 0.99735 | 1064.5387 | 850.9686 | 5.8897 | 6.2119 | 0.32222 | 0.014736 | 0.00080649 | 8.2288e-11 | 99.386 | 79.4466 | 0.5534 | 0.58368 | 0.030276 | 18 | 0.99733 | 1.816% | 0.0061396 | 0.0069175 | 18.2715
0.0156 | 1.9863 | 37.2123 | 99.386 | 79.4466 | 0.5534 | 0.58368 | 0.030276 | 18 | 0.99733 | 1064.4787 | 850.9163 | 5.9273 | 6.2515 | 0.32427 | 0.014734 | 0.0008064 | 8.2808e-11 | 99.3821 | 79.4431 | 0.55692 | 0.58739 | 0.030468 | 18 | 0.99731 | 1.828% | 0.0061785 | 0.0069615 | 18.2714
0.0157 | 1.999 | 37.4508 | 99.3821 | 79.4431 | 0.55692 | 0.58739 | 0.030468 | 18 | 0.99731 | 1064.4186 | 850.864 | 5.9648 | 6.2911 | 0.32633 | 0.014732 | 0.00080631 | 8.3327e-11 | 99.3782 | 79.4396 | 0.56043 | 0.59109 | 0.030661 | 18 | 0.99729 | 1.84% | 0.0062175 | 0.0070054 | 18.2713
0.0158 | 2.0117 | 37.6893 | 99.3782 | 79.4396 | 0.56043 | 0.59109 | 0.030661 | 18 | 0.99729 | 1064.3585 | 850.8118 | 6.0023 | 6.3307 | 0.32838 | 0.014731 | 0.00080622 | 8.3846e-11 | 99.3743 | 79.4361 | 0.56395 | 0.5948 | 0.030853 | 18 | 0.99728 | 1.851% | 0.0062565 | 0.0070493 | 18.2712
0.0159 | 2.0245 | 37.9279 | 99.3743 | 79.4361 | 0.56395 | 0.5948 | 0.030853 | 18 | 0.99728 | 1064.2985 | 850.7595 | 6.0399 | 6.3703 | 0.33044 | 0.014729 | 0.00080613 | 8.4365e-11 | 99.3704 | 79.4325 | 0.56746 | 0.59851 | 0.031045 | 18 | 0.99726 | 1.863% | 0.0062955 | 0.0070932 | 18.2711
0.016 | 2.0372 | 38.1664 | 99.3704 | 79.4325 | 0.56746 | 0.59851 | 0.031045 | 18 | 0.99726 | 1064.2384 | 850.7073 | 6.0774 | 6.4099 | 0.33249 | 0.014727 | 0.00080604 | 8.4884e-11 | 99.3666 | 79.429 | 0.57097 | 0.60221 | 0.031238 | 18 | 0.99724 | 1.874% | 0.0063345 | 0.0071372 | 18.271
0.0161 | 2.0499 | 38.405 | 99.3666 | 79.429 | 0.57097 | 0.60221 | 0.031238 | 18 | 0.99724 | 1064.1784 | 850.655 | 6.1149 | 6.4494 | 0.33454 | 0.014725 | 0.00080595 | 8.5403e-11 | 99.3627 | 79.4255 | 0.57449 | 0.60592 | 0.03143 | 18 | 0.99723 | 1.886% | 0.0063734 | 0.0071811 | 18.2709
0.0162 | 2.0626 | 38.6435 | 99.3627 | 79.4255 | 0.57449 | 0.60592 | 0.03143 | 18 | 0.99723 | 1064.1184 | 850.6028 | 6.1524 | 6.489 | 0.3366 | 0.014724 | 0.00080585 | 8.5922e-11 | 99.3588 | 79.422 | 0.578 | 0.60962 | 0.031622 | 18 | 0.99721 | 1.897% | 0.0064124 | 0.007225 | 18.2709
0.0163 | 2.0754 | 38.882 | 99.3588 | 79.422 | 0.578 | 0.60962 | 0.031622 | 18 | 0.99721 | 1064.0583 | 850.5505 | 6.1899 | 6.5286 | 0.33865 | 0.014722 | 0.00080576 | 8.644e-11 | 99.3549 | 79.4185 | 0.58151 | 0.61332 | 0.031814 | 18 | 0.99719 | 1.909% | 0.0064514 | 0.0072689 | 18.2708
0.0164 | 2.0881 | 39.1206 | 99.3549 | 79.4185 | 0.58151 | 0.61332 | 0.031814 | 18 | 0.99719 | 1063.9983 | 850.4983 | 6.2274 | 6.5681 | 0.3407 | 0.01472 | 0.00080567 | 8.6958e-11 | 99.351 | 79.415 | 0.58502 | 0.61703 | 0.032006 | 18 | 0.99717 | 1.921% | 0.0064903 | 0.0073128 | 18.2707
0.0165 | 2.1008 | 39.3591 | 99.351 | 79.415 | 0.58502 | 0.61703 | 0.032006 | 18 | 0.99717 | 1063.9383 | 850.4461 | 6.2649 | 6.6077 | 0.34275 | 0.014718 | 0.00080558 | 8.7477e-11 | 99.3471 | 79.4115 | 0.58853 | 0.62073 | 0.032199 | 18 | 0.99716 | 1.932% | 0.0065293 | 0.0073566 | 18.2706
0.0166 | 2.1136 | 39.5977 | 99.3471 | 79.4115 | 0.58853 | 0.62073 | 0.032199 | 18 | 0.99716 | 1063.8783 | 850.3938 | 6.3024 | 6.6472 | 0.34481 | 0.014717 | 0.00080549 | 8.7995e-11 | 99.3432 | 79.408 | 0.59204 | 0.62443 | 0.032391 | 18 | 0.99714 | 1.944% | 0.0065682 | 0.0074005 | 18.2705
0.0167 | 2.1263 | 39.8362 | 99.3432 | 79.408 | 0.59204 | 0.62443 | 0.032391 | 18 | 0.99714 | 1063.8183 | 850.3416 | 6.3399 | 6.6868 | 0.34686 | 0.014715 | 0.0008054 | 8.8513e-11 | 99.3393 | 79.4044 | 0.59555 | 0.62814 | 0.032583 | 18 | 0.99712 | 1.955% | 0.0066072 | 0.0074444 | 18.2704
0.0168 | 2.139 | 40.0747 | 99.3393 | 79.4044 | 0.59555 | 0.62814 | 0.032583 | 18 | 0.99712 | 1063.7583 | 850.2894 | 6.3774 | 6.7263 | 0.34891 | 0.014713 | 0.00080531 | 8.903e-11 | 99.3354 | 79.4009 | 0.59906 | 0.63184 | 0.032775 | 18 | 0.99711 | 1.967% | 0.0066461 | 0.0074883 | 18.2703
0.0169 | 2.1518 | 40.3133 | 99.3354 | 79.4009 | 0.59906 | 0.63184 | 0.032775 | 18 | 0.99711 | 1063.6983 | 850.2372 | 6.4148 | 6.7658 | 0.35096 | 0.014712 | 0.00080522 | 8.9548e-11 | 99.3315 | 79.3974 | 0.60257 | 0.63554 | 0.032967 | 18 | 0.99709 | 1.978% | 0.0066851 | 0.0075321 | 18.2702
0.017 | 2.1645 | 40.5518 | 99.3315 | 79.3974 | 0.60257 | 0.63554 | 0.032967 | 18 | 0.99709 | 1063.6383 | 850.185 | 6.4523 | 6.8053 | 0.35301 | 0.01471 | 0.00080513 | 9.0065e-11 | 99.3276 | 79.3939 | 0.60608 | 0.63924 | 0.033159 | 18 | 0.99707 | 1.99% | 0.006724 | 0.007576 | 18.2701
0.0171 | 2.1772 | 40.7904 | 99.3276 | 79.3939 | 0.60608 | 0.63924 | 0.033159 | 18 | 0.99707 | 1063.5783 | 850.1328 | 6.4898 | 6.8448 | 0.35506 | 0.014708 | 0.00080504 | 9.0583e-11 | 99.3237 | 79.3904 | 0.60959 | 0.64294 | 0.033351 | 18 | 0.99705 | 2.001% | 0.0067629 | 0.0076199 | 18.27
0.0172 | 2.19 | 41.0289 | 99.3237 | 79.3904 | 0.60959 | 0.64294 | 0.033351 | 18 | 0.99705 | 1063.5184 | 850.0806 | 6.5272 | 6.8843 | 0.35711 | 0.014706 | 0.00080495 | 9.11e-11 | 99.3198 | 79.3869 | 0.6131 | 0.64664 | 0.033543 | 18 | 0.99704 | 2.013% | 0.0068018 | 0.0076637 | 18.2699
0.0173 | 2.2027 | 41.2674 | 99.3198 | 79.3869 | 0.6131 | 0.64664 | 0.033543 | 18 | 0.99704 | 1063.4584 | 850.0284 | 6.5647 | 6.9238 | 0.35916 | 0.014705 | 0.00080485 | 9.1617e-11 | 99.3159 | 79.3834 | 0.6166 | 0.65034 | 0.033735 | 18 | 0.99702 | 2.024% | 0.0068407 | 0.0077076 | 18.2698
0.0174 | 2.2154 | 41.506 | 99.3159 | 79.3834 | 0.6166 | 0.65034 | 0.033735 | 18 | 0.99702 | 1063.3984 | 849.9763 | 6.6021 | 6.9633 | 0.36121 | 0.014703 | 0.00080476 | 9.2134e-11 | 99.312 | 79.3799 | 0.62011 | 0.65404 | 0.033927 | 18 | 0.997 | 2.036% | 0.0068797 | 0.0077514 | 18.2698
0.0175 | 2.2282 | 41.7445 | 99.312 | 79.3799 | 0.62011 | 0.65404 | 0.033927 | 18 | 0.997 | 1063.3385 | 849.9241 | 6.6396 | 7.0028 | 0.36326 | 0.014701 | 0.00080467 | 9.2651e-11 | 99.3081 | 79.3764 | 0.62362 | 0.65774 | 0.034119 | 18 | 0.99699 | 2.048% | 0.0069186 | 0.0077952 | 18.2697
0.0176 | 2.2409 | 41.9831 | 99.3081 | 79.3764 | 0.62362 | 0.65774 | 0.034119 | 18 | 0.99699 | 1063.2785 | 849.8719 | 6.677 | 7.0423 | 0.36531 | 0.014699 | 0.00080458 | 9.3167e-11 | 99.3043 | 79.3729 | 0.62712 | 0.66144 | 0.034311 | 18 | 0.99697 | 2.059% | 0.0069575 | 0.0078391 | 18.2696
0.0177 | 2.2536 | 42.2216 | 99.3043 | 79.3729 | 0.62712 | 0.66144 | 0.034311 | 18 | 0.99697 | 1063.2186 | 849.8198 | 6.7144 | 7.0818 | 0.36736 | 0.014698 | 0.00080449 | 9.3684e-11 | 99.3004 | 79.3694 | 0.63063 | 0.66513 | 0.034503 | 18 | 0.99695 | 2.071% | 0.0069964 | 0.0078829 | 18.2695
0.0178 | 2.2664 | 42.4601 | 99.3004 | 79.3694 | 0.63063 | 0.66513 | 0.034503 | 18 | 0.99695 | 1063.1587 | 849.7676 | 6.7518 | 7.1212 | 0.3694 | 0.014696 | 0.0008044 | 9.42e-11 | 99.2965 | 79.3659 | 0.63414 | 0.66883 | 0.034695 | 18 | 0.99693 | 2.082% | 0.0070353 | 0.0079267 | 18.2694
0.0179 | 2.2791 | 42.6987 | 99.2965 | 79.3659 | 0.63414 | 0.66883 | 0.034695 | 18 | 0.99693 | 1063.0987 | 849.7155 | 6.7893 | 7.1607 | 0.37145 | 0.014694 | 0.00080431 | 9.4716e-11 | 99.2926 | 79.3624 | 0.63764 | 0.67253 | 0.034887 | 18 | 0.99692 | 2.094% | 0.0070741 | 0.0079705 | 18.2693
0.018 | 2.2918 | 42.9372 | 99.2926 | 79.3624 | 0.63764 | 0.67253 | 0.034887 | 18 | 0.99692 | 1063.0388 | 849.6633 | 6.8267 | 7.2002 | 0.3735 | 0.014692 | 0.00080422 | 9.5232e-11 | 99.2887 | 79.3589 | 0.64115 | 0.67622 | 0.035078 | 18 | 0.9969 | 2.105% | 0.007113 | 0.0080143 | 18.2692
0.0181 | 2.3046 | 43.1758 | 99.2887 | 79.3589 | 0.64115 | 0.67622 | 0.035078 | 18 | 0.9969 | 1062.9789 | 849.6112 | 6.8641 | 7.2396 | 0.37555 | 0.014691 | 0.00080413 | 9.5748e-11 | 99.2848 | 79.3553 | 0.64465 | 0.67992 | 0.03527 | 18 | 0.99688 | 2.117% | 0.0071519 | 0.0080581 | 18.2691
0.0182 | 2.3173 | 43.4143 | 99.2848 | 79.3553 | 0.64465 | 0.67992 | 0.03527 | 18 | 0.99688 | 1062.919 | 849.559 | 6.9015 | 7.2791 | 0.3776 | 0.014689 | 0.00080404 | 9.6264e-11 | 99.2809 | 79.3518 | 0.64815 | 0.68362 | 0.035462 | 18 | 0.99687 | 2.128% | 0.0071908 | 0.0081019 | 18.269
0.0183 | 2.33 | 43.6528 | 99.2809 | 79.3518 | 0.64815 | 0.68362 | 0.035462 | 18 | 0.99687 | 1062.8591 | 849.5069 | 6.9389 | 7.3185 | 0.37964 | 0.014687 | 0.00080395 | 9.678e-11 | 99.277 | 79.3483 | 0.65166 | 0.68731 | 0.035654 | 18 | 0.99685 | 2.14% | 0.0072297 | 0.0081457 | 18.2689
0.0184 | 2.3428 | 43.8914 | 99.277 | 79.3483 | 0.65166 | 0.68731 | 0.035654 | 18 | 0.99685 | 1062.7992 | 849.4548 | 6.9762 | 7.3579 | 0.38169 | 0.014686 | 0.00080386 | 9.7295e-11 | 99.2731 | 79.3448 | 0.65516 | 0.69101 | 0.035846 | 18 | 0.99683 | 2.151% | 0.0072685 | 0.0081895 | 18.2688
0.0185 | 2.3555 | 44.1299 | 99.2731 | 79.3448 | 0.65516 | 0.69101 | 0.035846 | 18 | 0.99683 | 1062.7393 | 849.4027 | 7.0136 | 7.3974 | 0.38373 | 0.014684 | 0.00080377 | 9.781e-11 | 99.2693 | 79.3413 | 0.65866 | 0.6947 | 0.036037 | 18 | 0.99681 | 2.163% | 0.0073074 | 0.0082333 | 18.2688
0.0186 | 2.3682 | 44.3685 | 99.2693 | 79.3413 | 0.65866 | 0.6947 | 0.036037 | 18 | 0.99681 | 1062.6794 | 849.3506 | 7.051 | 7.4368 | 0.38578 | 0.014682 | 0.00080368 | 9.8326e-11 | 99.2654 | 79.3378 | 0.66217 | 0.69839 | 0.036229 | 18 | 0.9968 | 2.174% | 0.0073462 | 0.0082771 | 18.2687
0.0187 | 2.381 | 44.607 | 99.2654 | 79.3378 | 0.66217 | 0.69839 | 0.036229 | 18 | 0.9968 | 1062.6195 | 849.2984 | 7.0884 | 7.4762 | 0.38783 | 0.01468 | 0.00080359 | 9.8841e-11 | 99.2615 | 79.3343 | 0.66567 | 0.70209 | 0.036421 | 18 | 0.99678 | 2.186% | 0.0073851 | 0.0083208 | 18.2686
0.0188 | 2.3937 | 44.8456 | 99.2615 | 79.3343 | 0.66567 | 0.70209 | 0.036421 | 18 | 0.99678 | 1062.5596 | 849.2463 | 7.1257 | 7.5156 | 0.38987 | 0.014679 | 0.00080349 | 9.9356e-11 | 99.2576 | 79.3308 | 0.66917 | 0.70578 | 0.036612 | 18 | 0.99676 | 2.197% | 0.0074239 | 0.0083646 | 18.2685
0.0189 | 2.4064 | 45.0841 | 99.2576 | 79.3308 | 0.66917 | 0.70578 | 0.036612 | 18 | 0.99676 | 1062.4998 | 849.1943 | 7.1631 | 7.555 | 0.39192 | 0.014677 | 0.0008034 | 9.987e-11 | 99.2537 | 79.3273 | 0.67267 | 0.70947 | 0.036804 | 18 | 0.99675 | 2.209% | 0.0074628 | 0.0084084 | 18.2684
0.019 | 2.4192 | 45.3226 | 99.2537 | 79.3273 | 0.67267 | 0.70947 | 0.036804 | 18 | 0.99675 | 1062.4399 | 849.1422 | 7.2005 | 7.5944 | 0.39396 | 0.014675 | 0.00080331 | 1.0038e-10 | 99.2498 | 79.3238 | 0.67617 | 0.71317 | 0.036996 | 18 | 0.99673 | 2.22% | 0.0075016 | 0.0084521 | 18.2683
0.0191 | 2.4319 | 45.5612 | 99.2498 | 79.3238 | 0.67617 | 0.71317 | 0.036996 | 18 | 0.99673 | 1062.38 | 849.0901 | 7.2378 | 7.6338 | 0.39601 | 0.014673 | 0.00080322 | 1.009e-10 | 99.246 | 79.3203 | 0.67967 | 0.71686 | 0.037187 | 18 | 0.99671 | 2.232% | 0.0075405 | 0.0084959 | 18.2682
0.0192 | 2.4446 | 45.7997 | 99.246 | 79.3203 | 0.67967 | 0.71686 | 0.037187 | 18 | 0.99671 | 1062.3202 | 849.038 | 7.2751 | 7.6732 | 0.39805 | 0.014672 | 0.00080313 | 1.0141e-10 | 99.2421 | 79.3168 | 0.68317 | 0.72055 | 0.037379 | 18 | 0.99669 | 2.243% | 0.0075793 | 0.0085396 | 18.2681
0.0193 | 2.4574 | 46.0383 | 99.2421 | 79.3168 | 0.68317 | 0.72055 | 0.037379 | 18 | 0.99669 | 1062.2603 | 848.9859 | 7.3125 | 7.7126 | 0.40009 | 0.01467 | 0.00080304 | 1.0193e-10 | 99.2382 | 79.3133 | 0.68667 | 0.72424 | 0.03757 | 18 | 0.99668 | 2.255% | 0.0076181 | 0.0085834 | 18.268
0.0194 | 2.4701 | 46.2768 | 99.2382 | 79.3133 | 0.68667 | 0.72424 | 0.03757 | 18 | 0.99668 | 1062.2005 | 848.9339 | 7.3498 | 7.7519 | 0.40214 | 0.014668 | 0.00080295 | 1.0244e-10 | 99.2343 | 79.3098 | 0.69017 | 0.72793 | 0.037762 | 18 | 0.99666 | 2.266% | 0.0076569 | 0.0086271 | 18.2679
0.0195 | 2.4828 | 46.5153 | 99.2343 | 79.3098 | 0.69017 | 0.72793 | 0.037762 | 18 | 0.99666 | 1062.1407 | 848.8818 | 7.3871 | 7.7913 | 0.40418 | 0.014667 | 0.00080286 | 1.0296e-10 | 99.2304 | 79.3063 | 0.69367 | 0.73162 | 0.037953 | 18 | 0.99664 | 2.278% | 0.0076957 | 0.0086708 | 18.2678
0.0196 | 2.4955 | 46.7539 | 99.2304 | 79.3063 | 0.69367 | 0.73162 | 0.037953 | 18 | 0.99664 | 1062.0808 | 848.8297 | 7.4244 | 7.8307 | 0.40622 | 0.014665 | 0.00080277 | 1.0347e-10 | 99.2265 | 79.3028 | 0.69717 | 0.73531 | 0.038145 | 18 | 0.99663 | 2.289% | 0.0077346 | 0.0087146 | 18.2677
0.0197 | 2.5083 | 46.9924 | 99.2265 | 79.3028 | 0.69717 | 0.73531 | 0.038145 | 18 | 0.99663 | 1062.021 | 848.7777 | 7.4618 | 7.87 | 0.40827 | 0.014663 | 0.00080268 | 1.0398e-10 | 99.2227 | 79.2993 | 0.70066 | 0.739 | 0.038336 | 18 | 0.99661 | 2.301% | 0.0077734 | 0.0087583 | 18.2677
0.0198 | 2.521 | 47.231 | 99.2227 | 79.2993 | 0.70066 | 0.739 | 0.038336 | 18 | 0.99661 | 1061.9612 | 848.7256 | 7.4991 | 7.9094 | 0.41031 | 0.014661 | 0.00080259 | 1.045e-10 | 99.2188 | 79.2958 | 0.70416 | 0.74269 | 0.038528 | 18 | 0.99659 | 2.312% | 0.0078122 | 0.008802 | 18.2676
0.0199 | 2.5337 | 47.4695 | 99.2188 | 79.2958 | 0.70416 | 0.74269 | 0.038528 | 18 | 0.99659 | 1061.9014 | 848.6736 | 7.5364 | 7.9487 | 0.41235 | 0.01466 | 0.0008025 | 1.0501e-10 | 99.2149 | 79.2923 | 0.70766 | 0.74638 | 0.038719 | 18 | 0.99657 | 2.324% | 0.007851 | 0.0088457 | 18.2675
0.02 | 2.5465 | 47.708 | 99.2149 | 79.2923 | 0.70766 | 0.74638 | 0.038719 | 18 | 0.99657 | 1061.8416 | 848.6216 | 7.5737 | 7.9881 | 0.41439 | 0.014658 | 0.00080241 | 1.0552e-10 | 99.211 | 79.2888 | 0.71115 | 0.75007 | 0.038911 | 18 | 0.99656 | 2.335% | 0.0078898 | 0.0088894 | 18.2674
0.0201 | 2.5592 | 47.9466 | 99.211 | 79.2888 | 0.71115 | 0.75007 | 0.038911 | 18 | 0.99656 | 1061.7818 | 848.5695 | 7.611 | 8.0274 | 0.41643 | 0.014656 | 0.00080232 | 1.0604e-10 | 99.2071 | 79.2853 | 0.71465 | 0.75375 | 0.039102 | 18 | 0.99654 | 2.347% | 0.0079285 | 0.0089331 | 18.2673
0.0202 | 2.5719 | 48.1851 | 99.2071 | 79.2853 | 0.71465 | 0.75375 | 0.039102 | 18 | 0.99654 | 1061.722 | 848.5175 | 7.6482 | 8.0667 | 0.41847 | 0.014654 | 0.00080223 | 1.0655e-10 | 99.2033 | 79.2819 | 0.71815 | 0.75744 | 0.039293 | 18 | 0.99652 | 2.358% | 0.0079673 | 0.0089768 | 18.2672
0.0203 | 2.5847 | 48.4237 | 99.2033 | 79.2819 | 0.71815 | 0.75744 | 0.039293 | 18 | 0.99652 | 1061.6622 | 848.4655 | 7.6855 | 8.106 | 0.42051 | 0.014653 | 0.00080214 | 1.0706e-10 | 99.1994 | 79.2784 | 0.72164 | 0.76113 | 0.039485 | 18 | 0.99651 | 2.37% | 0.0080061 | 0.0090205 | 18.2671
0.0204 | 2.5974 | 48.6622 | 99.1994 | 79.2784 | 0.72164 | 0.76113 | 0.039485 | 18 | 0.99651 | 1061.6024 | 848.4135 | 7.7228 | 8.1453 | 0.42255 | 0.014651 | 0.00080205 | 1.0757e-10 | 99.1955 | 79.2749 | 0.72514 | 0.76481 | 0.039676 | 18 | 0.99649 | 2.381% | 0.0080449 | 0.0090642 | 18.267
0.0205 | 2.6101 | 48.9007 | 99.1955 | 79.2749 | 0.72514 | 0.76481 | 0.039676 | 18 | 0.99649 | 1061.5426 | 848.3615 | 7.7601 | 8.1847 | 0.42459 | 0.014649 | 0.00080196 | 1.0809e-10 | 99.1916 | 79.2714 | 0.72863 | 0.7685 | 0.039867 | 18 | 0.99647 | 2.393% | 0.0080837 | 0.0091079 | 18.2669
0.0206 | 2.6229 | 49.1393 | 99.1916 | 79.2714 | 0.72863 | 0.7685 | 0.039867 | 18 | 0.99647 | 1061.4829 | 848.3094 | 7.7973 | 8.224 | 0.42663 | 0.014648 | 0.00080187 | 1.086e-10 | 99.1878 | 79.2679 | 0.73212 | 0.77218 | 0.040059 | 18 | 0.99645 | 2.404% | 0.0081224 | 0.0091516 | 18.2668
0.0207 | 2.6356 | 49.3778 | 99.1878 | 79.2679 | 0.73212 | 0.77218 | 0.040059 | 18 | 0.99645 | 1061.4231 | 848.2574 | 7.8346 | 8.2633 | 0.42867 | 0.014646 | 0.00080178 | 1.0911e-10 | 99.1839 | 79.2644 | 0.73562 | 0.77587 | 0.04025 | 18 | 0.99644 | 2.416% | 0.0081612 | 0.0091952 | 18.2667
0.0208 | 2.6483 | 49.6164 | 99.1839 | 79.2644 | 0.73562 | 0.77587 | 0.04025 | 18 | 0.99644 | 1061.3633 | 848.2055 | 7.8718 | 8.3025 | 0.43071 | 0.014644 | 0.00080169 | 1.0962e-10 | 99.18 | 79.2609 | 0.73911 | 0.77955 | 0.040441 | 18 | 0.99642 | 2.427% | 0.0081999 | 0.0092389 | 18.2667
0.0209 | 2.6611 | 49.8549 | 99.18 | 79.2609 | 0.73911 | 0.77955 | 0.040441 | 18 | 0.99642 | 1061.3036 | 848.1535 | 7.9091 | 8.3418 | 0.43275 | 0.014642 | 0.0008016 | 1.1014e-10 | 99.1761 | 79.2574 | 0.7426 | 0.78324 | 0.040632 | 18 | 0.9964 | 2.439% | 0.0082387 | 0.0092826 | 18.2666
0.021 | 2.6738 | 50.0934 | 99.1761 | 79.2574 | 0.7426 | 0.78324 | 0.040632 | 18 | 0.9964 | 1061.2439 | 848.1015 | 7.9463 | 8.3811 | 0.43479 | 0.014641 | 0.00080151 | 1.1065e-10 | 99.1723 | 79.2539 | 0.7461 | 0.78692 | 0.040824 | 18 | 0.99639 | 2.45% | 0.0082774 | 0.0093262 | 18.2665
0.0211 | 2.6865 | 50.332 | 99.1723 | 79.2539 | 0.7461 | 0.78692 | 0.040824 | 18 | 0.99639 | 1061.1841 | 848.0495 | 7.9835 | 8.4204 | 0.43683 | 0.014639 | 0.00080142 | 1.1116e-10 | 99.1684 | 79.2504 | 0.74959 | 0.7906 | 0.041015 | 18 | 0.99637 | 2.462% | 0.0083162 | 0.0093699 | 18.2664
0.0212 | 2.6993 | 50.5705 | 99.1684 | 79.2504 | 0.74959 | 0.7906 | 0.041015 | 18 | 0.99637 | 1061.1244 | 847.9975 | 8.0208 | 8.4596 | 0.43887 | 0.014637 | 0.00080133 | 1.1167e-10 | 99.1645 | 79.2469 | 0.75308 | 0.79429 | 0.041206 | 18 | 0.99635 | 2.473% | 0.0083549 | 0.0094135 | 18.2663
0.0213 | 2.712 | 50.8091 | 99.1645 | 79.2469 | 0.75308 | 0.79429 | 0.041206 | 18 | 0.99635 | 1061.0647 | 847.9456 | 8.058 | 8.4989 | 0.44091 | 0.014636 | 0.00080124 | 1.1218e-10 | 99.1606 | 79.2434 | 0.75657 | 0.79797 | 0.041397 | 18 | 0.99633 | 2.485% | 0.0083937 | 0.0094571 | 18.2662
0.0214 | 2.7247 | 51.0476 | 99.1606 | 79.2434 | 0.75657 | 0.79797 | 0.041397 | 18 | 0.99633 | 1061.0049 | 847.8936 | 8.0952 | 8.5382 | 0.44294 | 0.014634 | 0.00080115 | 1.1269e-10 | 99.1568 | 79.2399 | 0.76006 | 0.80165 | 0.041588 | 18 | 0.99632 | 2.496% | 0.0084324 | 0.0095008 | 18.2661
0.0215 | 2.7375 | 51.2861 | 99.1568 | 79.2399 | 0.76006 | 0.80165 | 0.041588 | 18 | 0.99632 | 1060.9452 | 847.8417 | 8.1324 | 8.5774 | 0.44498 | 0.014632 | 0.00080106 | 1.132e-10 | 99.1529 | 79.2364 | 0.76355 | 0.80533 | 0.041779 | 18 | 0.9963 | 2.507% | 0.0084711 | 0.0095444 | 18.266
0.0216 | 2.7502 | 51.5247 | 99.1529 | 79.2364 | 0.76355 | 0.80533 | 0.041779 | 18 | 0.9963 | 1060.8855 | 847.7897 | 8.1696 | 8.6166 | 0.44702 | 0.01463 | 0.00080097 | 1.1371e-10 | 99.149 | 79.233 | 0.76704 | 0.80901 | 0.04197 | 18 | 0.99628 | 2.519% | 0.0085098 | 0.009588 | 18.2659
0.0217 | 2.7629 | 51.7632 | 99.149 | 79.233 | 0.76704 | 0.80901 | 0.04197 | 18 | 0.99628 | 1060.8258 | 847.7378 | 8.2068 | 8.6559 | 0.44905 | 0.014629 | 0.00080087 | 1.1423e-10 | 99.1451 | 79.2295 | 0.77053 | 0.81269 | 0.042161 | 18 | 0.99627 | 2.53% | 0.0085485 | 0.0096316 | 18.2658
0.0218 | 2.7757 | 52.0018 | 99.1451 | 79.2295 | 0.77053 | 0.81269 | 0.042161 | 18 | 0.99627 | 1060.7661 | 847.6858 | 8.244 | 8.6951 | 0.45109 | 0.014627 | 0.00080078 | 1.1474e-10 | 99.1413 | 79.226 | 0.77402 | 0.81637 | 0.042352 | 18 | 0.99625 | 2.542% | 0.0085873 | 0.0096753 | 18.2657
0.0219 | 2.7884 | 52.2403 | 99.1413 | 79.226 | 0.77402 | 0.81637 | 0.042352 | 18 | 0.99625 | 1060.7064 | 847.6339 | 8.2812 | 8.7343 | 0.45313 | 0.014625 | 0.00080069 | 1.1525e-10 | 99.1374 | 79.2225 | 0.77751 | 0.82005 | 0.042543 | 18 | 0.99623 | 2.553% | 0.008626 | 0.0097189 | 18.2657
0.022 | 2.8011 | 52.4788 | 99.1374 | 79.2225 | 0.77751 | 0.82005 | 0.042543 | 18 | 0.99623 | 1060.6467 | 847.582 | 8.3184 | 8.7735 | 0.45516 | 0.014623 | 0.0008006 | 1.1576e-10 | 99.1335 | 79.219 | 0.781 | 0.82373 | 0.042734 | 18 | 0.99621 | 2.565% | 0.0086647 | 0.0097625 | 18.2656
0.0221 | 2.8139 | 52.7174 | 99.1335 | 79.219 | 0.781 | 0.82373 | 0.042734 | 18 | 0.99621 | 1060.587 | 847.53 | 8.3556 | 8.8128 | 0.4572 | 0.014622 | 0.00080051 | 1.1627e-10 | 99.1297 | 79.2155 | 0.78449 | 0.82741 | 0.042925 | 18 | 0.9962 | 2.576% | 0.0087034 | 0.0098061 | 18.2655
0.0222 | 2.8266 | 52.9559 | 99.1297 | 79.2155 | 0.78449 | 0.82741 | 0.042925 | 18 | 0.9962 | 1060.5274 | 847.4781 | 8.3927 | 8.852 | 0.45923 | 0.01462 | 0.00080042 | 1.1678e-10 | 99.1258 | 79.212 | 0.78797 | 0.83109 | 0.043116 | 18 | 0.99618 | 2.588% | 0.0087421 | 0.0098497 | 18.2654
0.0223 | 2.8393 | 53.1945 | 99.1258 | 79.212 | 0.78797 | 0.83109 | 0.043116 | 18 | 0.99618 | 1060.4677 | 847.4262 | 8.4299 | 8.8912 | 0.46127 | 0.014618 | 0.00080033 | 1.1729e-10 | 99.1219 | 79.2085 | 0.79146 | 0.83477 | 0.043307 | 18 | 0.99616 | 2.599% | 0.0087807 | 0.0098933 | 18.2653
0.0224 | 2.8521 | 53.433 | 99.1219 | 79.2085 | 0.79146 | 0.83477 | 0.043307 | 18 | 0.99616 | 1060.408 | 847.3743 | 8.4671 | 8.9304 | 0.4633 | 0.014617 | 0.00080024 | 1.178e-10 | 99.1181 | 79.2051 | 0.79495 | 0.83845 | 0.043498 | 18 | 0.99615 | 2.611% | 0.0088194 | 0.0099368 | 18.2652
0.0225 | 2.8648 | 53.6715 | 99.1181 | 79.2051 | 0.79495 | 0.83845 | 0.043498 | 18 | 0.99615 | 1060.3484 | 847.3224 | 8.5042 | 8.9695 | 0.46533 | 0.014615 | 0.00080015 | 1.1831e-10 | 99.1142 | 79.2016 | 0.79843 | 0.84212 | 0.043689 | 18 | 0.99613 | 2.622% | 0.0088581 | 0.0099804 | 18.2651
0.0226 | 2.8775 | 53.9101 | 99.1142 | 79.2016 | 0.79843 | 0.84212 | 0.043689 | 18 | 0.99613 | 1060.2887 | 847.2705 | 8.5414 | 9.0087 | 0.46737 | 0.014613 | 0.00080006 | 1.1882e-10 | 99.1103 | 79.1981 | 0.80192 | 0.8458 | 0.04388 | 18 | 0.99611 | 2.633% | 0.0088968 | 0.010024 | 18.265
0.0227 | 2.8903 | 54.1486 | 99.1103 | 79.1981 | 0.80192 | 0.8458 | 0.04388 | 18 | 0.99611 | 1060.2291 | 847.2186 | 8.5785 | 9.0479 | 0.4694 | 0.014611 | 0.00079997 | 1.1933e-10 | 99.1065 | 79.1946 | 0.8054 | 0.84948 | 0.044071 | 18 | 0.99609 | 2.645% | 0.0089355 | 0.010068 | 18.2649
0.0228 | 2.903 | 54.3872 | 99.1065 | 79.1946 | 0.8054 | 0.84948 | 0.044071 | 18 | 0.99609 | 1060.1695 | 847.1667 | 8.6156 | 9.0871 | 0.47144 | 0.01461 | 0.00079988 | 1.1983e-10 | 99.1026 | 79.1911 | 0.80889 | 0.85315 | 0.044261 | 18 | 0.99608 | 2.656% | 0.0089741 | 0.010111 | 18.2648
0.0229 | 2.9157 | 54.6257 | 99.1026 | 79.1911 | 0.80889 | 0.85315 | 0.044261 | 18 | 0.99608 | 1060.1098 | 847.1149 | 8.6528 | 9.1262 | 0.47347 | 0.014608 | 0.00079979 | 1.2034e-10 | 99.0987 | 79.1876 | 0.81237 | 0.85683 | 0.044452 | 18 | 0.99606 | 2.668% | 0.0090128 | 0.010155 | 18.2647
0.023 | 2.9285 | 54.8642 | 99.0987 | 79.1876 | 0.81237 | 0.85683 | 0.044452 | 18 | 0.99606 | 1060.0502 | 847.063 | 8.6899 | 9.1654 | 0.4755 | 0.014606 | 0.0007997 | 1.2085e-10 | 99.0949 | 79.1841 | 0.81586 | 0.8605 | 0.044643 | 18 | 0.99604 | 2.679% | 0.0090514 | 0.010198 | 18.2646
0.0231 | 2.9412 | 55.1028 | 99.0949 | 79.1841 | 0.81586 | 0.8605 | 0.044643 | 18 | 0.99604 | 1059.9906 | 847.0111 | 8.727 | 9.2045 | 0.47753 | 0.014605 | 0.00079961 | 1.2136e-10 | 99.091 | 79.1807 | 0.81934 | 0.86418 | 0.044834 | 18 | 0.99603 | 2.691% | 0.0090901 | 0.010242 | 18.2646
0.0232 | 2.9539 | 55.3413 | 99.091 | 79.1807 | 0.81934 | 0.86418 | 0.044834 | 18 | 0.99603 | 1059.931 | 846.9593 | 8.7641 | 9.2437 | 0.47956 | 0.014603 | 0.00079952 | 1.2187e-10 | 99.0871 | 79.1772 | 0.82283 | 0.86785 | 0.045024 | 18 | 0.99601 | 2.702% | 0.0091287 | 0.010285 | 18.2645
0.0233 | 2.9666 | 55.5799 | 99.0871 | 79.1772 | 0.82283 | 0.86785 | 0.045024 | 18 | 0.99601 | 1059.8714 | 846.9074 | 8.8012 | 9.2828 | 0.4816 | 0.014601 | 0.00079943 | 1.2238e-10 | 99.0833 | 79.1737 | 0.82631 | 0.87152 | 0.045215 | 18 | 0.99599 | 2.713% | 0.0091674 | 0.010329 | 18.2644
0.0234 | 2.9794 | 55.8184 | 99.0833 | 79.1737 | 0.82631 | 0.87152 | 0.045215 | 18 | 0.99599 | 1059.8118 | 846.8555 | 8.8383 | 9.322 | 0.48363 | 0.014599 | 0.00079934 | 1.2289e-10 | 99.0794 | 79.1702 | 0.82979 | 0.8752 | 0.045406 | 18 | 0.99597 | 2.725% | 0.009206 | 0.010372 | 18.2643
0.0235 | 2.9921 | 56.0569 | 99.0794 | 79.1702 | 0.82979 | 0.8752 | 0.045406 | 18 | 0.99597 | 1059.7522 | 846.8037 | 8.8754 | 9.3611 | 0.48566 | 0.014598 | 0.00079925 | 1.234e-10 | 99.0755 | 79.1667 | 0.83327 | 0.87887 | 0.045596 | 18 | 0.99596 | 2.736% | 0.0092447 | 0.010416 | 18.2642
0.0236 | 3.0048 | 56.2955 | 99.0755 | 79.1667 | 0.83327 | 0.87887 | 0.045596 | 18 | 0.99596 | 1059.6926 | 846.7519 | 8.9125 | 9.4002 | 0.48769 | 0.014596 | 0.00079916 | 1.239e-10 | 99.0717 | 79.1632 | 0.83675 | 0.88254 | 0.045787 | 18 | 0.99594 | 2.748% | 0.0092833 | 0.010459 | 18.2641
0.0237 | 3.0176 | 56.534 | 99.0717 | 79.1632 | 0.83675 | 0.88254 | 0.045787 | 18 | 0.99594 | 1059.633 | 846.7 | 8.9496 | 9.4393 | 0.48972 | 0.014594 | 0.00079907 | 1.2441e-10 | 99.0678 | 79.1598 | 0.84024 | 0.88621 | 0.045978 | 18 | 0.99592 | 2.759% | 0.0093219 | 0.010503 | 18.264
0.0238 | 3.0303 | 56.7726 | 99.0678 | 79.1598 | 0.84024 | 0.88621 | 0.045978 | 18 | 0.99592 | 1059.5734 | 846.6482 | 8.9867 | 9.4784 | 0.49175 | 0.014593 | 0.00079898 | 1.2492e-10 | 99.0639 | 79.1563 | 0.84372 | 0.88989 | 0.046168 | 18 | 0.9959 | 2.771% | 0.0093605 | 0.010546 | 18.2639
0.0239 | 3.043 | 57.0111 | 99.0639 | 79.1563 | 0.84372 | 0.88989 | 0.046168 | 18 | 0.9959 | 1059.5138 | 846.5964 | 9.0238 | 9.5175 | 0.49378 | 0.014591 | 0.0007989 | 1.2543e-10 | 99.0601 | 79.1528 | 0.8472 | 0.89356 | 0.046359 | 18 | 0.99589 | 2.782% | 0.0093992 | 0.01059 | 18.2638
0.024 | 3.0558 | 57.2496 | 99.0601 | 79.1528 | 0.8472 | 0.89356 | 0.046359 | 18 | 0.99589 | 1059.4543 | 846.5445 | 9.0608 | 9.5566 | 0.49581 | 0.014589 | 0.00079881 | 1.2593e-10 | 99.0562 | 79.1493 | 0.85068 | 0.89723 | 0.046549 | 18 | 0.99587 | 2.793% | 0.0094378 | 0.010633 | 18.2637
0.0241 | 3.0685 | 57.4882 | 99.0562 | 79.1493 | 0.85068 | 0.89723 | 0.046549 | 18 | 0.99587 | 1059.3947 | 846.4927 | 9.0979 | 9.5957 | 0.49784 | 0.014587 | 0.00079872 | 1.2644e-10 | 99.0524 | 79.1458 | 0.85416 | 0.9009 | 0.04674 | 18 | 0.99585 | 2.805% | 0.0094764 | 0.010677 | 18.2636
0.0242 | 3.0812 | 57.7267 | 99.0524 | 79.1458 | 0.85416 | 0.9009 | 0.04674 | 18 | 0.99585 | 1059.3352 | 846.4409 | 9.135 | 9.6348 | 0.49987 | 0.014586 | 0.00079863 | 1.2695e-10 | 99.0485 | 79.1424 | 0.85764 | 0.90457 | 0.04693 | 18 | 0.99584 | 2.816% | 0.009515 | 0.01072 | 18.2636
0.0243 | 3.094 | 57.9653 | 99.0485 | 79.1424 | 0.85764 | 0.90457 | 0.04693 | 18 | 0.99584 | 1059.2756 | 846.3891 | 9.172 | 9.6739 | 0.5019 | 0.014584 | 0.00079854 | 1.2746e-10 | 99.0446 | 79.1389 | 0.86112 | 0.90824 | 0.047121 | 18 | 0.99582 | 2.828% | 0.0095536 | 0.010764 | 18.2635
0.0244 | 3.1067 | 58.2038 | 99.0446 | 79.1389 | 0.86112 | 0.90824 | 0.047121 | 18 | 0.99582 | 1059.2161 | 846.3373 | 9.2091 | 9.713 | 0.50393 | 0.014582 | 0.00079845 | 1.2796e-10 | 99.0408 | 79.1354 | 0.86459 | 0.91191 | 0.047311 | 18 | 0.9958 | 2.839% | 0.0095922 | 0.010807 | 18.2634
0.0245 | 3.1194 | 58.4423 | 99.0408 | 79.1354 | 0.86459 | 0.91191 | 0.047311 | 18 | 0.9958 | 1059.1565 | 846.2855 | 9.2461 | 9.752 | 0.50595 | 0.014581 | 0.00079836 | 1.2847e-10 | 99.0369 | 79.1319 | 0.86807 | 0.91557 | 0.047502 | 18 | 0.99578 | 2.85% | 0.0096308 | 0.010851 | 18.2633
0.0246 | 3.1322 | 58.6809 | 99.0369 | 79.1319 | 0.86807 | 0.91557 | 0.047502 | 18 | 0.99578 | 1059.097 | 846.2337 | 9.2831 | 9.7911 | 0.50798 | 0.014579 | 0.00079827 | 1.2898e-10 | 99.0331 | 79.1285 | 0.87155 | 0.91924 | 0.047692 | 18 | 0.99577 | 2.862% | 0.0096693 | 0.010894 | 18.2632
0.0247 | 3.1449 | 58.9194 | 99.0331 | 79.1285 | 0.87155 | 0.91924 | 0.047692 | 18 | 0.99577 | 1059.0375 | 846.182 | 9.3202 | 9.8302 | 0.51001 | 0.014577 | 0.00079818 | 1.2948e-10 | 99.0292 | 79.125 | 0.87503 | 0.92291 | 0.047883 | 18 | 0.99575 | 2.873% | 0.0097079 | 0.010938 | 18.2631
0.0248 | 3.1576 | 59.158 | 99.0292 | 79.125 | 0.87503 | 0.92291 | 0.047883 | 18 | 0.99575 | 1058.9779 | 846.1302 | 9.3572 | 9.8692 | 0.51204 | 0.014575 | 0.00079809 | 1.2999e-10 | 99.0254 | 79.1215 | 0.8785 | 0.92658 | 0.048073 | 18 | 0.99573 | 2.885% | 0.0097465 | 0.010981 | 18.263
0.0249 | 3.1704 | 59.3965 | 99.0254 | 79.1215 | 0.8785 | 0.92658 | 0.048073 | 18 | 0.99573 | 1058.9184 | 846.0784 | 9.3942 | 9.9083 | 0.51406 | 0.014574 | 0.000798 | 1.305e-10 | 99.0215 | 79.118 | 0.88198 | 0.93024 | 0.048263 | 18 | 0.99572 | 2.896% | 0.0097851 | 0.011025 | 18.2629
0.025 | 3.1831 | 59.635 | 99.0215 | 79.118 | 0.88198 | 0.93024 | 0.048263 | 18 | 0.99572 | 1058.8589 | 846.0266 | 9.4312 | 9.9473 | 0.51609 | 0.014572 | 0.00079791 | 1.31e-10 | 99.0176 | 79.1145 | 0.88546 | 0.93391 | 0.048454 | 18 | 0.9957 | 2.907% | 0.0098236 | 0.011068 | 18.2628
0.0251 | 3.1958 | 59.8736 | 99.0176 | 79.1145 | 0.88546 | 0.93391 | 0.048454 | 18 | 0.9957 | 1058.7994 | 845.9749 | 9.4682 | 9.9863 | 0.51812 | 0.01457 | 0.00079782 | 1.3151e-10 | 99.0138 | 79.1111 | 0.88893 | 0.93758 | 0.048644 | 18 | 0.99568 | 2.919% | 0.0098622 | 0.011112 | 18.2627
0.0252 | 3.2086 | 60.1121 | 99.0138 | 79.1111 | 0.88893 | 0.93758 | 0.048644 | 18 | 0.99568 | 1058.7399 | 845.9231 | 9.5052 | 10.0254 | 0.52014 | 0.014569 | 0.00079773 | 1.3201e-10 | 99.0099 | 79.1076 | 0.89241 | 0.94124 | 0.048834 | 18 | 0.99566 | 2.93% | 0.0099008 | 0.011155 | 18.2626
0.0253 | 3.2213 | 60.3507 | 99.0099 | 79.1076 | 0.89241 | 0.94124 | 0.048834 | 18 | 0.99566 | 1058.6804 | 845.8714 | 9.5422 | 10.0644 | 0.52217 | 0.014567 | 0.00079764 | 1.3252e-10 | 99.0061 | 79.1041 | 0.89588 | 0.94491 | 0.049025 | 18 | 0.99565 | 2.942% | 0.0099393 | 0.011199 | 18.2626
0.0254 | 3.234 | 60.5892 | 99.0061 | 79.1041 | 0.89588 | 0.94491 | 0.049025 | 18 | 0.99565 | 1058.621 | 845.8196 | 9.5792 | 10.1034 | 0.52419 | 0.014565 | 0.00079755 | 1.3302e-10 | 99.0022 | 79.1006 | 0.89936 | 0.94857 | 0.049215 | 18 | 0.99563 | 2.953% | 0.0099779 | 0.011242 | 18.2625
0.0255 | 3.2468 | 60.8277 | 99.0022 | 79.1006 | 0.89936 | 0.94857 | 0.049215 | 18 | 0.99563 | 1058.5615 | 845.7679 | 9.6162 | 10.1424 | 0.52622 | 0.014564 | 0.00079746 | 1.3353e-10 | 98.9984 | 79.0972 | 0.90283 | 0.95224 | 0.049405 | 18 | 0.99561 | 2.964% | 0.010016 | 0.011285 | 18.2624
0.0256 | 3.2595 | 61.0663 | 98.9984 | 79.0972 | 0.90283 | 0.95224 | 0.049405 | 18 | 0.99561 | 1058.502 | 845.7162 | 9.6532 | 10.1814 | 0.52824 | 0.014562 | 0.00079737 | 1.3404e-10 | 98.9945 | 79.0937 | 0.9063 | 0.9559 | 0.049595 | 18 | 0.9956 | 2.976% | 0.010055 | 0.011329 | 18.2623
0.0257 | 3.2722 | 61.3048 | 98.9945 | 79.0937 | 0.9063 | 0.9559 | 0.049595 | 18 | 0.9956 | 1058.4425 | 845.6644 | 9.6901 | 10.2204 | 0.53027 | 0.01456 | 0.00079728 | 1.3454e-10 | 98.9907 | 79.0902 | 0.90978 | 0.95956 | 0.049785 | 18 | 0.99558 | 2.987% | 0.010093 | 0.011372 | 18.2622
0.0258 | 3.285 | 61.5434 | 98.9907 | 79.0902 | 0.90978 | 0.95956 | 0.049785 | 18 | 0.99558 | 1058.3831 | 845.6127 | 9.7271 | 10.2594 | 0.53229 | 0.014558 | 0.00079719 | 1.3505e-10 | 98.9868 | 79.0868 | 0.91325 | 0.96323 | 0.049976 | 18 | 0.99556 | 2.999% | 0.010132 | 0.011416 | 18.2621
0.0259 | 3.2977 | 61.7819 | 98.9868 | 79.0868 | 0.91325 | 0.96323 | 0.049976 | 18 | 0.99556 | 1058.3236 | 845.561 | 9.7641 | 10.2984 | 0.53432 | 0.014557 | 0.0007971 | 1.3555e-10 | 98.9829 | 79.0833 | 0.91672 | 0.96689 | 0.050166 | 18 | 0.99554 | 3.01% | 0.010171 | 0.011459 | 18.262
0.026 | 3.3104 | 62.0204 | 98.9829 | 79.0833 | 0.91672 | 0.96689 | 0.050166 | 18 | 0.99554 | 1058.2642 | 845.5093 | 9.801 | 10.3374 | 0.53634 | 0.014555 | 0.00079701 | 1.3606e-10 | 98.9791 | 79.0798 | 0.92019 | 0.97055 | 0.050356 | 18 | 0.99553 | 3.021% | 0.010209 | 0.011502 | 18.2619
0.0261 | 3.3232 | 62.259 | 98.9791 | 79.0798 | 0.92019 | 0.97055 | 0.050356 | 18 | 0.99553 | 1058.2047 | 845.4576 | 9.838 | 10.3763 | 0.53836 | 0.014553 | 0.00079692 | 1.3656e-10 | 98.9752 | 79.0763 | 0.92367 | 0.97421 | 0.050546 | 18 | 0.99551 | 3.033% | 0.010248 | 0.011546 | 18.2618
0.0262 | 3.3359 | 62.4975 | 98.9752 | 79.0763 | 0.92367 | 0.97421 | 0.050546 | 18 | 0.99551 | 1058.1453 | 845.4059 | 9.8749 | 10.4153 | 0.54039 | 0.014552 | 0.00079683 | 1.3706e-10 | 98.9714 | 79.0729 | 0.92714 | 0.97787 | 0.050736 | 18 | 0.99549 | 3.044% | 0.010286 | 0.011589 | 18.2617
0.0263 | 3.3486 | 62.7361 | 98.9714 | 79.0729 | 0.92714 | 0.97787 | 0.050736 | 18 | 0.99549 | 1058.0859 | 845.3542 | 9.9119 | 10.4543 | 0.54241 | 0.01455 | 0.00079674 | 1.3757e-10 | 98.9675 | 79.0694 | 0.93061 | 0.98153 | 0.050926 | 18 | 0.99548 | 3.055% | 0.010325 | 0.011633 | 18.2616
0.0264 | 3.3614 | 62.9746 | 98.9675 | 79.0694 | 0.93061 | 0.98153 | 0.050926 | 18 | 0.99548 | 1058.0264 | 845.3025 | 9.9488 | 10.4932 | 0.54443 | 0.014548 | 0.00079665 | 1.3807e-10 | 98.9637 | 79.0659 | 0.93408 | 0.98519 | 0.051116 | 18 | 0.99546 | 3.067% | 0.010363 | 0.011676 | 18.2616
0.0265 | 3.3741 | 63.2131 | 98.9637 | 79.0659 | 0.93408 | 0.98519 | 0.051116 | 18 | 0.99546 | 1057.967 | 845.2508 | 9.9857 | 10.5322 | 0.54645 | 0.014546 | 0.00079656 | 1.3858e-10 | 98.9598 | 79.0625 | 0.93755 | 0.98885 | 0.051306 | 18 | 0.99544 | 3.078% | 0.010402 | 0.011719 | 18.2615
0.0266 | 3.3868 | 63.4517 | 98.9598 | 79.0625 | 0.93755 | 0.98885 | 0.051306 | 18 | 0.99544 | 1057.9076 | 845.1991 | 10.0226 | 10.5711 | 0.54848 | 0.014545 | 0.00079647 | 1.3908e-10 | 98.956 | 79.059 | 0.94102 | 0.99251 | 0.051496 | 18 | 0.99542 | 3.09% | 0.01044 | 0.011763 | 18.2614
0.0267 | 3.3995 | 63.6902 | 98.956 | 79.059 | 0.94102 | 0.99251 | 0.051496 | 18 | 0.99542 | 1057.8482 | 845.1475 | 10.0596 | 10.6101 | 0.5505 | 0.014543 | 0.00079639 | 1.3958e-10 | 98.9521 | 79.0555 | 0.94449 | 0.99617 | 0.051686 | 18 | 0.99541 | 3.101% | 0.010479 | 0.011806 | 18.2613
0.0268 | 3.4123 | 63.9288 | 98.9521 | 79.0555 | 0.94449 | 0.99617 | 0.051686 | 18 | 0.99541 | 1057.7888 | 845.0958 | 10.0965 | 10.649 | 0.55252 | 0.014541 | 0.0007963 | 1.4009e-10 | 98.9483 | 79.052 | 0.94796 | 0.99983 | 0.051876 | 18 | 0.99539 | 3.112% | 0.010517 | 0.011849 | 18.2612
0.0269 | 3.425 | 64.1673 | 98.9483 | 79.052 | 0.94796 | 0.99983 | 0.051876 | 18 | 0.99539 | 1057.7294 | 845.0441 | 10.1334 | 10.6879 | 0.55454 | 0.01454 | 0.00079621 | 1.4059e-10 | 98.9444 | 79.0486 | 0.95142 | 1.0035 | 0.052066 | 18 | 0.99537 | 3.124% | 0.010556 | 0.011893 | 18.2611
0.027 | 3.4377 | 64.4058 | 98.9444 | 79.0486 | 0.95142 | 1.0035 | 0.052066 | 18 | 0.99537 | 1057.67 | 844.9925 | 10.1703 | 10.7268 | 0.55656 | 0.014538 | 0.00079612 | 1.4109e-10 | 98.9406 | 79.0451 | 0.95489 | 1.0071 | 0.052256 | 18 | 0.99536 | 3.135% | 0.010594 | 0.011936 | 18.261
0.0271 | 3.4505 | 64.6444 | 98.9406 | 79.0451 | 0.95489 | 1.0071 | 0.052256 | 18 | 0.99536 | 1057.6106 | 844.9408 | 10.2072 | 10.7657 | 0.55858 | 0.014536 | 0.00079603 | 1.416e-10 | 98.9367 | 79.0416 | 0.95836 | 1.0108 | 0.052446 | 18 | 0.99534 | 3.146% | 0.010633 | 0.011979 | 18.2609
0.0272 | 3.4632 | 64.8829 | 98.9367 | 79.0416 | 0.95836 | 1.0108 | 0.052446 | 18 | 0.99534 | 1057.5513 | 844.8892 | 10.2441 | 10.8047 | 0.5606 | 0.014534 | 0.00079594 | 1.421e-10 | 98.9329 | 79.0382 | 0.96183 | 1.0145 | 0.052636 | 18 | 0.99532 | 3.158% | 0.010671 | 0.012023 | 18.2608
0.0273 | 3.4759 | 65.1215 | 98.9329 | 79.0382 | 0.96183 | 1.0145 | 0.052636 | 18 | 0.99532 | 1057.4919 | 844.8375 | 10.2809 | 10.8436 | 0.56262 | 0.014533 | 0.00079585 | 1.426e-10 | 98.9291 | 79.0347 | 0.96529 | 1.0181 | 0.052825 | 18 | 0.9953 | 3.169% | 0.010709 | 0.012066 | 18.2607
0.0274 | 3.4887 | 65.36 | 98.9291 | 79.0347 | 0.96529 | 1.0181 | 0.052825 | 18 | 0.9953 | 1057.4325 | 844.7859 | 10.3178 | 10.8825 | 0.56464 | 0.014531 | 0.00079576 | 1.4311e-10 | 98.9252 | 79.0312 | 0.96876 | 1.0218 | 0.053015 | 18 | 0.99529 | 3.18% | 0.010748 | 0.012109 | 18.2606
0.0275 | 3.5014 | 65.5985 | 98.9252 | 79.0312 | 0.96876 | 1.0218 | 0.053015 | 18 | 0.99529 | 1057.3732 | 844.7343 | 10.3547 | 10.9213 | 0.56666 | 0.014529 | 0.00079567 | 1.4361e-10 | 98.9214 | 79.0278 | 0.97222 | 1.0254 | 0.053205 | 18 | 0.99527 | 3.192% | 0.010786 | 0.012153 | 18.2606
0.0276 | 3.5141 | 65.8371 | 98.9214 | 79.0278 | 0.97222 | 1.0254 | 0.053205 | 18 | 0.99527 | 1057.3138 | 844.6826 | 10.3916 | 10.9602 | 0.56868 | 0.014528 | 0.00079558 | 1.4411e-10 | 98.9175 | 79.0243 | 0.97569 | 1.0291 | 0.053395 | 18 | 0.99525 | 3.203% | 0.010825 | 0.012196 | 18.2605
0.0277 | 3.5269 | 66.0756 | 98.9175 | 79.0243 | 0.97569 | 1.0291 | 0.053395 | 18 | 0.99525 | 1057.2545 | 844.631 | 10.4284 | 10.9991 | 0.5707 | 0.014526 | 0.00079549 | 1.4461e-10 | 98.9137 | 79.0208 | 0.97915 | 1.0327 | 0.053585 | 18 | 0.99524 | 3.215% | 0.010863 | 0.012239 | 18.2604
0.0278 | 3.5396 | 66.3142 | 98.9137 | 79.0208 | 0.97915 | 1.0327 | 0.053585 | 18 | 0.99524 | 1057.1951 | 844.5794 | 10.4653 | 11.038 | 0.57271 | 0.014524 | 0.0007954 | 1.4512e-10 | 98.9098 | 79.0174 | 0.98262 | 1.0364 | 0.053774 | 18 | 0.99522 | 3.226% | 0.010902 | 0.012283 | 18.2603
0.0279 | 3.5523 | 66.5527 | 98.9098 | 79.0174 | 0.98262 | 1.0364 | 0.053774 | 18 | 0.99522 | 1057.1358 | 844.5278 | 10.5021 | 11.0768 | 0.57473 | 0.014523 | 0.00079531 | 1.4562e-10 | 98.906 | 79.0139 | 0.98608 | 1.04 | 0.053964 | 18 | 0.9952 | 3.237% | 0.01094 | 0.012326 | 18.2602
0.028 | 3.5651 | 66.7912 | 98.906 | 79.0139 | 0.98608 | 1.04 | 0.053964 | 18 | 0.9952 | 1057.0765 | 844.4762 | 10.539 | 11.1157 | 0.57675 | 0.014521 | 0.00079522 | 1.4612e-10 | 98.9021 | 79.0105 | 0.98955 | 1.0437 | 0.054154 | 18 | 0.99518 | 3.249% | 0.010979 | 0.012369 | 18.2601
0.0281 | 3.5778 | 67.0298 | 98.9021 | 79.0105 | 0.98955 | 1.0437 | 0.054154 | 18 | 0.99518 | 1057.0171 | 844.4246 | 10.5758 | 11.1546 | 0.57877 | 0.014519 | 0.00079513 | 1.4662e-10 | 98.8983 | 79.007 | 0.99301 | 1.0474 | 0.054343 | 18 | 0.99517 | 3.26% | 0.011017 | 0.012413 | 18.26
0.0282 | 3.5905 | 67.2683 | 98.8983 | 79.007 | 0.99301 | 1.0474 | 0.054343 | 18 | 0.99517 | 1056.9578 | 844.373 | 10.6126 | 11.1934 | 0.58078 | 0.014517 | 0.00079505 | 1.4712e-10 | 98.8945 | 79.0035 | 0.99647 | 1.051 | 0.054533 | 18 | 0.99515 | 3.271% | 0.011055 | 0.012456 | 18.2599
0.0283 | 3.6033 | 67.5069 | 98.8945 | 79.0035 | 0.99647 | 1.051 | 0.054533 | 18 | 0.99515 | 1056.8985 | 844.3214 | 10.6495 | 11.2323 | 0.5828 | 0.014516 | 0.00079496 | 1.4762e-10 | 98.8906 | 79.0001 | 0.99994 | 1.0547 | 0.054723 | 18 | 0.99513 | 3.283% | 0.011094 | 0.012499 | 18.2598
0.0284 | 3.616 | 67.7454 | 98.8906 | 79.0001 | 0.99994 | 1.0547 | 0.054723 | 18 | 0.99513 | 1056.8392 | 844.2698 | 10.6863 | 11.2711 | 0.58482 | 0.014514 | 0.00079487 | 1.4813e-10 | 98.8868 | 78.9966 | 1.0034 | 1.0583 | 0.054912 | 18 | 0.99511 | 3.294% | 0.011132 | 0.012542 | 18.2597
0.0285 | 3.6287 | 67.9839 | 98.8868 | 78.9966 | 1.0034 | 1.0583 | 0.054912 | 18 | 0.99511 | 1056.7799 | 844.2182 | 10.7231 | 11.3099 | 0.58683 | 0.014512 | 0.00079478 | 1.4863e-10 | 98.8829 | 78.9931 | 1.0069 | 1.062 | 0.055102 | 18 | 0.9951 | 3.305% | 0.011171 | 0.012586 | 18.2596
0.0286 | 3.6415 | 68.2225 | 98.8829 | 78.9931 | 1.0069 | 1.062 | 0.055102 | 18 | 0.9951 | 1056.7206 | 844.1667 | 10.7599 | 11.3487 | 0.58885 | 0.014511 | 0.00079469 | 1.4913e-10 | 98.8791 | 78.9897 | 1.0103 | 1.0656 | 0.055291 | 18 | 0.99508 | 3.317% | 0.011209 | 0.012629 | 18.2596
0.0287 | 3.6542 | 68.461 | 98.8791 | 78.9897 | 1.0103 | 1.0656 | 0.055291 | 18 | 0.99508 | 1056.6613 | 844.1151 | 10.7967 | 11.3876 | 0.59087 | 0.014509 | 0.0007946 | 1.4963e-10 | 98.8753 | 78.9862 | 1.0138 | 1.0693 | 0.055481 | 18 | 0.99506 | 3.328% | 0.011247 | 0.012672 | 18.2595
0.0288 | 3.6669 | 68.6996 | 98.8753 | 78.9862 | 1.0138 | 1.0693 | 0.055481 | 18 | 0.99506 | 1056.602 | 844.0635 | 10.8335 | 11.4264 | 0.59288 | 0.014507 | 0.00079451 | 1.5013e-10 | 98.8714 | 78.9828 | 1.0172 | 1.0729 | 0.05567 | 18 | 0.99505 | 3.339% | 0.011286 | 0.012716 | 18.2594
0.0289 | 3.6797 | 68.9381 | 98.8714 | 78.9828 | 1.0172 | 1.0729 | 0.05567 | 18 | 0.99505 | 1056.5428 | 844.012 | 10.8703 | 11.4652 | 0.5949 | 0.014506 | 0.00079442 | 1.5063e-10 | 98.8676 | 78.9793 | 1.0207 | 1.0766 | 0.05586 | 18 | 0.99503 | 3.351% | 0.011324 | 0.012759 | 18.2593
0.029 | 3.6924 | 69.1766 | 98.8676 | 78.9793 | 1.0207 | 1.0766 | 0.05586 | 18 | 0.99503 | 1056.4835 | 843.9604 | 10.9071 | 11.504 | 0.59691 | 0.014504 | 0.00079433 | 1.5113e-10 | 98.8637 | 78.9758 | 1.0242 | 1.0802 | 0.056049 | 18 | 0.99501 | 3.362% | 0.011363 | 0.012802 | 18.2592
0.0291 | 3.7051 | 69.4152 | 98.8637 | 78.9758 | 1.0242 | 1.0802 | 0.056049 | 18 | 0.99501 | 1056.4242 | 843.9089 | 10.9439 | 11.5428 | 0.59893 | 0.014502 | 0.00079424 | 1.5163e-10 | 98.8599 | 78.9724 | 1.0276 | 1.0839 | 0.056239 | 18 | 0.99499 | 3.373% | 0.011401 | 0.012845 | 18.2591
0.0292 | 3.7179 | 69.6537 | 98.8599 | 78.9724 | 1.0276 | 1.0839 | 0.056239 | 18 | 0.99499 | 1056.365 | 843.8573 | 10.9806 | 11.5816 | 0.60094 | 0.0145 | 0.00079415 | 1.5213e-10 | 98.8561 | 78.9689 | 1.0311 | 1.0875 | 0.056428 | 18 | 0.99498 | 3.385% | 0.011439 | 0.012889 | 18.259
0.0293 | 3.7306 | 69.8923 | 98.8561 | 78.9689 | 1.0311 | 1.0875 | 0.056428 | 18 | 0.99498 | 1056.3057 | 843.8058 | 11.0174 | 11.6204 | 0.60295 | 0.014499 | 0.00079406 | 1.5263e-10 | 98.8522 | 78.9655 | 1.0345 | 1.0912 | 0.056618 | 18 | 0.99496 | 3.396% | 0.011478 | 0.012932 | 18.2589
0.0294 | 3.7433 | 70.1308 | 98.8522 | 78.9655 | 1.0345 | 1.0912 | 0.056618 | 18 | 0.99496 | 1056.2465 | 843.7543 | 11.0542 | 11.6591 | 0.60497 | 0.014497 | 0.00079398 | 1.5313e-10 | 98.8484 | 78.962 | 1.038 | 1.0948 | 0.056807 | 18 | 0.99494 | 3.407% | 0.011516 | 0.012975 | 18.2588
0.0295 | 3.7561 | 70.3693 | 98.8484 | 78.962 | 1.038 | 1.0948 | 0.056807 | 18 | 0.99494 | 1056.1872 | 843.7028 | 11.0909 | 11.6979 | 0.60698 | 0.014495 | 0.00079389 | 1.5363e-10 | 98.8446 | 78.9585 | 1.0415 | 1.0985 | 0.056997 | 18 | 0.99493 | 3.418% | 0.011554 | 0.013018 | 18.2587
0.0296 | 3.7688 | 70.6079 | 98.8446 | 78.9585 | 1.0415 | 1.0985 | 0.056997 | 18 | 0.99493 | 1056.128 | 843.6512 | 11.1277 | 11.7367 | 0.60899 | 0.014494 | 0.0007938 | 1.5413e-10 | 98.8407 | 78.9551 | 1.0449 | 1.1021 | 0.057186 | 18 | 0.99491 | 3.43% | 0.011593 | 0.013061 | 18.2586
0.0297 | 3.7815 | 70.8464 | 98.8407 | 78.9551 | 1.0449 | 1.1021 | 0.057186 | 18 | 0.99491 | 1056.0688 | 843.5997 | 11.1644 | 11.7754 | 0.61101 | 0.014492 | 0.00079371 | 1.5463e-10 | 98.8369 | 78.9516 | 1.0484 | 1.1057 | 0.057375 | 18 | 0.99489 | 3.441% | 0.011631 | 0.013105 | 18.2586
0.0298 | 3.7943 | 71.085 | 98.8369 | 78.9516 | 1.0484 | 1.1057 | 0.057375 | 18 | 0.99489 | 1056.0095 | 843.5482 | 11.2012 | 11.8142 | 0.61302 | 0.01449 | 0.00079362 | 1.5513e-10 | 98.833 | 78.9482 | 1.0518 | 1.1094 | 0.057565 | 18 | 0.99487 | 3.452% | 0.01167 | 0.013148 | 18.2585
0.0299 | 3.807 | 71.3235 | 98.833 | 78.9482 | 1.0518 | 1.1094 | 0.057565 | 18 | 0.99487 | 1055.9503 | 843.4967 | 11.2379 | 11.8529 | 0.61503 | 0.014489 | 0.00079353 | 1.5563e-10 | 98.8292 | 78.9447 | 1.0553 | 1.113 | 0.057754 | 18 | 0.99486 | 3.464% | 0.011708 | 0.013191 | 18.2584
0.03 | 3.8197 | 71.562 | 98.8292 | 78.9447 | 1.0553 | 1.113 | 0.057754 | 18 | 0.99486 | 1055.8911 | 843.4452 | 11.2746 | 11.8917 | 0.61704 | 0.014487 | 0.00079344 | 1.5613e-10 | 98.8254 | 78.9413 | 1.0587 | 1.1167 | 0.057943 | 18 | 0.99484 | 3.475% | 0.011746 | 0.013234 | 18.2583
0.0301 | 3.8325 | 71.8006 | 98.8254 | 78.9413 | 1.0587 | 1.1167 | 0.057943 | 18 | 0.99484 | 1055.8319 | 843.3937 | 11.3114 | 11.9304 | 0.61905 | 0.014485 | 0.00079335 | 1.5663e-10 | 98.8215 | 78.9378 | 1.0622 | 1.1203 | 0.058132 | 18 | 0.99482 | 3.486% | 0.011785 | 0.013277 | 18.2582
0.0302 | 3.8452 | 72.0391 | 98.8215 | 78.9378 | 1.0622 | 1.1203 | 0.058132 | 18 | 0.99482 | 1055.7727 | 843.3422 | 11.3481 | 11.9691 | 0.62106 | 0.014483 | 0.00079326 | 1.5713e-10 | 98.8177 | 78.9344 | 1.0656 | 1.124 | 0.058322 | 18 | 0.99481 | 3.498% | 0.011823 | 0.013321 | 18.2581
0.0303 | 3.8579 | 72.2777 | 98.8177 | 78.9344 | 1.0656 | 1.124 | 0.058322 | 18 | 0.99481 | 1055.7135 | 843.2908 | 11.3848 | 12.0079 | 0.62308 | 0.014482 | 0.00079317 | 1.5763e-10 | 98.8139 | 78.9309 | 1.0691 | 1.1276 | 0.058511 | 18 | 0.99479 | 3.509% | 0.011861 | 0.013364 | 18.258
0.0304 | 3.8706 | 72.5162 | 98.8139 | 78.9309 | 1.0691 | 1.1276 | 0.058511 | 18 | 0.99479 | 1055.6543 | 843.2393 | 11.4215 | 12.0466 | 0.62509 | 0.01448 | 0.00079309 | 1.5812e-10 | 98.81 | 78.9274 | 1.0726 | 1.1313 | 0.0587 | 18 | 0.99477 | 3.52% | 0.0119 | 0.013407 | 18.2579
0.0305 | 3.8834 | 72.7547 | 98.81 | 78.9274 | 1.0726 | 1.1313 | 0.0587 | 18 | 0.99477 | 1055.5951 | 843.1878 | 11.4582 | 12.0853 | 0.6271 | 0.014478 | 0.000793 | 1.5862e-10 | 98.8062 | 78.924 | 1.076 | 1.1349 | 0.058889 | 18 | 0.99475 | 3.532% | 0.011938 | 0.01345 | 18.2578
0.0306 | 3.8961 | 72.9933 | 98.8062 | 78.924 | 1.076 | 1.1349 | 0.058889 | 18 | 0.99475 | 1055.536 | 843.1364 | 11.4949 | 12.124 | 0.62911 | 0.014477 | 0.00079291 | 1.5912e-10 | 98.8024 | 78.9205 | 1.0795 | 1.1385 | 0.059078 | 18 | 0.99474 | 3.543% | 0.011976 | 0.013493 | 18.2577
0.0307 | 3.9088 | 73.2318 | 98.8024 | 78.9205 | 1.0795 | 1.1385 | 0.059078 | 18 | 0.99474 | 1055.4768 | 843.0849 | 11.5316 | 12.1627 | 0.63112 | 0.014475 | 0.00079282 | 1.5962e-10 | 98.7985 | 78.9171 | 1.0829 | 1.1422 | 0.059267 | 18 | 0.99472 | 3.554% | 0.012015 | 0.013536 | 18.2576
0.0308 | 3.9216 | 73.4704 | 98.7985 | 78.9171 | 1.0829 | 1.1422 | 0.059267 | 18 | 0.99472 | 1055.4176 | 843.0334 | 11.5683 | 12.2014 | 0.63312 | 0.014473 | 0.00079273 | 1.6012e-10 | 98.7947 | 78.9136 | 1.0864 | 1.1458 | 0.059456 | 18 | 0.9947 | 3.565% | 0.012053 | 0.01358 | 18.2576
0.0309 | 3.9343 | 73.7089 | 98.7947 | 78.9136 | 1.0864 | 1.1458 | 0.059456 | 18 | 0.9947 | 1055.3585 | 842.982 | 11.605 | 12.2401 | 0.63513 | 0.014472 | 0.00079264 | 1.6061e-10 | 98.7909 | 78.9102 | 1.0898 | 1.1495 | 0.059646 | 18 | 0.99469 | 3.577% | 0.012091 | 0.013623 | 18.2575
0.031 | 3.947 | 73.9474 | 98.7909 | 78.9102 | 1.0898 | 1.1495 | 0.059646 | 18 | 0.99469 | 1055.2993 | 842.9305 | 11.6416 | 12.2788 | 0.63714 | 0.01447 | 0.00079255 | 1.6111e-10 | 98.7871 | 78.9067 | 1.0933 | 1.1531 | 0.059835 | 18 | 0.99467 | 3.588% | 0.012129 | 0.013666 | 18.2574
0.0311 | 3.9598 | 74.186 | 98.7871 | 78.9067 | 1.0933 | 1.1531 | 0.059835 | 18 | 0.99467 | 1055.2402 | 842.8791 | 11.6783 | 12.3175 | 0.63915 | 0.014468 | 0.00079246 | 1.6161e-10 | 98.7832 | 78.9033 | 1.0967 | 1.1567 | 0.060024 | 18 | 0.99465 | 3.599% | 0.012168 | 0.013709 | 18.2573
0.0312 | 3.9725 | 74.4245 | 98.7832 | 78.9033 | 1.0967 | 1.1567 | 0.060024 | 18 | 0.99465 | 1055.181 | 842.8277 | 11.715 | 12.3561 | 0.64116 | 0.014467 | 0.00079237 | 1.6211e-10 | 98.7794 | 78.8998 | 1.1002 | 1.1604 | 0.060213 | 18 | 0.99463 | 3.611% | 0.012206 | 0.013752 | 18.2572
0.0313 | 3.9852 | 74.6631 | 98.7794 | 78.8998 | 1.1002 | 1.1604 | 0.060213 | 18 | 0.99463 | 1055.1219 | 842.7762 | 11.7516 | 12.3948 | 0.64317 | 0.014465 | 0.00079229 | 1.626e-10 | 98.7756 | 78.8964 | 1.1036 | 1.164 | 0.060402 | 18 | 0.99462 | 3.622% | 0.012244 | 0.013795 | 18.2571
0.0314 | 3.998 | 74.9016 | 98.7756 | 78.8964 | 1.1036 | 1.164 | 0.060402 | 18 | 0.99462 | 1055.0628 | 842.7248 | 11.7883 | 12.4335 | 0.64517 | 0.014463 | 0.0007922 | 1.631e-10 | 98.7717 | 78.8929 | 1.1071 | 1.1677 | 0.060591 | 18 | 0.9946 | 3.633% | 0.012283 | 0.013838 | 18.257
0.0315 | 4.0107 | 75.1402 | 98.7717 | 78.8929 | 1.1071 | 1.1677 | 0.060591 | 18 | 0.9946 | 1055.0036 | 842.6734 | 11.8249 | 12.4721 | 0.64718 | 0.014461 | 0.00079211 | 1.636e-10 | 98.7679 | 78.8895 | 1.1105 | 1.1713 | 0.06078 | 18 | 0.99458 | 3.644% | 0.012321 | 0.013882 | 18.2569
0.0316 | 4.0234 | 75.3787 | 98.7679 | 78.8895 | 1.1105 | 1.1713 | 0.06078 | 18 | 0.99458 | 1054.9445 | 842.622 | 11.8616 | 12.5108 | 0.64919 | 0.01446 | 0.00079202 | 1.641e-10 | 98.7641 | 78.886 | 1.114 | 1.1749 | 0.060968 | 18 | 0.99456 | 3.656% | 0.012359 | 0.013925 | 18.2568
0.0317 | 4.0362 | 75.6172 | 98.7641 | 78.886 | 1.114 | 1.1749 | 0.060968 | 18 | 0.99456 | 1054.8854 | 842.5706 | 11.8982 | 12.5494 | 0.6512 | 0.014458 | 0.00079193 | 1.6459e-10 | 98.7603 | 78.8826 | 1.1174 | 1.1786 | 0.061157 | 18 | 0.99455 | 3.667% | 0.012397 | 0.013968 | 18.2567
0.0318 | 4.0489 | 75.8558 | 98.7603 | 78.8826 | 1.1174 | 1.1786 | 0.061157 | 18 | 0.99455 | 1054.8263 | 842.5192 | 11.9348 | 12.588 | 0.6532 | 0.014456 | 0.00079184 | 1.6509e-10 | 98.7564 | 78.8791 | 1.1209 | 1.1822 | 0.061346 | 18 | 0.99453 | 3.678% | 0.012436 | 0.014011 | 18.2566
0.0319 | 4.0616 | 76.0943 | 98.7564 | 78.8791 | 1.1209 | 1.1822 | 0.061346 | 18 | 0.99453 | 1054.7672 | 842.4678 | 11.9715 | 12.6267 | 0.65521 | 0.014455 | 0.00079175 | 1.6559e-10 | 98.7526 | 78.8757 | 1.1243 | 1.1859 | 0.061535 | 18 | 0.99451 | 3.69% | 0.012474 | 0.014054 | 18.2566
0.032 | 4.0744 | 76.3329 | 98.7526 | 78.8757 | 1.1243 | 1.1859 | 0.061535 | 18 | 0.99451 | 1054.7081 | 842.4164 | 12.0081 | 12.6653 | 0.65721 | 0.014453 | 0.00079166 | 1.6608e-10 | 98.7488 | 78.8722 | 1.1278 | 1.1895 | 0.061724 | 18 | 0.9945 | 3.701% | 0.012512 | 0.014097 | 18.2565
0.0321 | 4.0871 | 76.5714 | 98.7488 | 78.8722 | 1.1278 | 1.1895 | 0.061724 | 18 | 0.9945 | 1054.649 | 842.365 | 12.0447 | 12.7039 | 0.65922 | 0.014451 | 0.00079158 | 1.6658e-10 | 98.745 | 78.8688 | 1.1312 | 1.1931 | 0.061913 | 18 | 0.99448 | 3.712% | 0.01255 | 0.01414 | 18.2564
0.0322 | 4.0998 | 76.8099 | 98.745 | 78.8688 | 1.1312 | 1.1931 | 0.061913 | 18 | 0.99448 | 1054.5899 | 842.3136 | 12.0813 | 12.7425 | 0.66122 | 0.01445 | 0.00079149 | 1.6707e-10 | 98.7411 | 78.8653 | 1.1347 | 1.1968 | 0.062102 | 18 | 0.99446 | 3.723% | 0.012589 | 0.014183 | 18.2563
0.0323 | 4.1126 | 77.0485 | 98.7411 | 78.8653 | 1.1347 | 1.1968 | 0.062102 | 18 | 0.99446 | 1054.5308 | 842.2623 | 12.1179 | 12.7811 | 0.66323 | 0.014448 | 0.0007914 | 1.6757e-10 | 98.7373 | 78.8619 | 1.1381 | 1.2004 | 0.06229 | 18 | 0.99444 | 3.735% | 0.012627 | 0.014226 | 18.2562
0.0324 | 4.1253 | 77.287 | 98.7373 | 78.8619 | 1.1381 | 1.2004 | 0.06229 | 18 | 0.99444 | 1054.4718 | 842.2109 | 12.1545 | 12.8197 | 0.66523 | 0.014446 | 0.00079131 | 1.6807e-10 | 98.7335 | 78.8584 | 1.1416 | 1.204 | 0.062479 | 18 | 0.99443 | 3.746% | 0.012665 | 0.014269 | 18.2561
0.0325 | 4.138 | 77.5256 | 98.7335 | 78.8584 | 1.1416 | 1.204 | 0.062479 | 18 | 0.99443 | 1054.4127 | 842.1595 | 12.1911 | 12.8583 | 0.66724 | 0.014445 | 0.00079122 | 1.6856e-10 | 98.7297 | 78.855 | 1.145 | 1.2077 | 0.062668 | 18 | 0.99441 | 3.757% | 0.012703 | 0.014312 | 18.256
0.0326 | 4.1508 | 77.7641 | 98.7297 | 78.855 | 1.145 | 1.2077 | 0.062668 | 18 | 0.99441 | 1054.3537 | 842.1082 | 12.2277 | 12.8969 | 0.66924 | 0.014443 | 0.00079113 | 1.6906e-10 | 98.7258 | 78.8516 | 1.1484 | 1.2113 | 0.062857 | 18 | 0.99439 | 3.768% | 0.012742 | 0.014356 | 18.2559
0.0327 | 4.1635 | 78.0026 | 98.7258 | 78.8516 | 1.1484 | 1.2113 | 0.062857 | 18 | 0.99439 | 1054.2946 | 842.0568 | 12.2643 | 12.9355 | 0.67125 | 0.014441 | 0.00079104 | 1.6955e-10 | 98.722 | 78.8481 | 1.1519 | 1.2149 | 0.063045 | 18 | 0.99438 | 3.78% | 0.01278 | 0.014399 | 18.2558
0.0328 | 4.1762 | 78.2412 | 98.722 | 78.8481 | 1.1519 | 1.2149 | 0.063045 | 18 | 0.99438 | 1054.2356 | 842.0055 | 12.3008 | 12.9741 | 0.67325 | 0.014439 | 0.00079095 | 1.7005e-10 | 98.7182 | 78.8447 | 1.1553 | 1.2186 | 0.063234 | 18 | 0.99436 | 3.791% | 0.012818 | 0.014442 | 18.2557
0.0329 | 4.189 | 78.4797 | 98.7182 | 78.8447 | 1.1553 | 1.2186 | 0.063234 | 18 | 0.99436 | 1054.1765 | 841.9541 | 12.3374 | 13.0127 | 0.67525 | 0.014438 | 0.00079087 | 1.7054e-10 | 98.7144 | 78.8412 | 1.1588 | 1.2222 | 0.063423 | 18 | 0.99434 | 3.802% | 0.012856 | 0.014485 | 18.2556
0.033 | 4.2017 | 78.7183 | 98.7144 | 78.8412 | 1.1588 | 1.2222 | 0.063423 | 18 | 0.99434 | 1054.1175 | 841.9028 | 12.374 | 13.0512 | 0.67726 | 0.014436 | 0.00079078 | 1.7104e-10 | 98.7106 | 78.8378 | 1.1622 | 1.2258 | 0.063611 | 18 | 0.99432 | 3.813% | 0.012894 | 0.014528 | 18.2556
0.0331 | 4.2144 | 78.9568 | 98.7106 | 78.8378 | 1.1622 | 1.2258 | 0.063611 | 18 | 0.99432 | 1054.0584 | 841.8515 | 12.4105 | 13.0898 | 0.67926 | 0.014434 | 0.00079069 | 1.7153e-10 | 98.7067 | 78.8343 | 1.1657 | 1.2295 | 0.0638 | 18 | 0.99431 | 3.825% | 0.012933 | 0.014571 | 18.2555
0.0332 | 4.2272 | 79.1953 | 98.7067 | 78.8343 | 1.1657 | 1.2295 | 0.0638 | 18 | 0.99431 | 1053.9994 | 841.8001 | 12.4471 | 13.1283 | 0.68126 | 0.014433 | 0.0007906 | 1.7203e-10 | 98.7029 | 78.8309 | 1.1691 | 1.2331 | 0.063988 | 18 | 0.99429 | 3.836% | 0.012971 | 0.014614 | 18.2554
0.0333 | 4.2399 | 79.4339 | 98.7029 | 78.8309 | 1.1691 | 1.2331 | 0.063988 | 18 | 0.99429 | 1053.9404 | 841.7488 | 12.4836 | 13.1669 | 0.68326 | 0.014431 | 0.00079051 | 1.7252e-10 | 98.6991 | 78.8275 | 1.1725 | 1.2367 | 0.064177 | 18 | 0.99427 | 3.847% | 0.013009 | 0.014657 | 18.2553
0.0334 | 4.2526 | 79.6724 | 98.6991 | 78.8275 | 1.1725 | 1.2367 | 0.064177 | 18 | 0.99427 | 1053.8814 | 841.6975 | 12.5202 | 13.2054 | 0.68526 | 0.014429 | 0.00079042 | 1.7302e-10 | 98.6953 | 78.824 | 1.176 | 1.2404 | 0.064366 | 18 | 0.99426 | 3.858% | 0.013047 | 0.0147 | 18.2552
0.0335 | 4.2654 | 79.911 | 98.6953 | 78.824 | 1.176 | 1.2404 | 0.064366 | 18 | 0.99426 | 1053.8224 | 841.6462 | 12.5567 | 13.244 | 0.68727 | 0.014428 | 0.00079033 | 1.7351e-10 | 98.6915 | 78.8206 | 1.1794 | 1.244 | 0.064554 | 18 | 0.99424 | 3.87% | 0.013085 | 0.014743 | 18.2551
0.0336 | 4.2781 | 80.1495 | 98.6915 | 78.8206 | 1.1794 | 1.244 | 0.064554 | 18 | 0.99424 | 1053.7634 | 841.5949 | 12.5932 | 13.2825 | 0.68927 | 0.014426 | 0.00079025 | 1.74e-10 | 98.6876 | 78.8171 | 1.1829 | 1.2476 | 0.064743 | 18 | 0.99422 | 3.881% | 0.013124 | 0.014786 | 18.255
0.0337 | 4.2908 | 80.388 | 98.6876 | 78.8171 | 1.1829 | 1.2476 | 0.064743 | 18 | 0.99422 | 1053.7044 | 841.5436 | 12.6298 | 13.321 | 0.69127 | 0.014424 | 0.00079016 | 1.745e-10 | 98.6838 | 78.8137 | 1.1863 | 1.2512 | 0.064931 | 18 | 0.9942 | 3.892% | 0.013162 | 0.014829 | 18.2549
0.0338 | 4.3035 | 80.6266 | 98.6838 | 78.8137 | 1.1863 | 1.2512 | 0.064931 | 18 | 0.9942 | 1053.6454 | 841.4923 | 12.6663 | 13.3595 | 0.69327 | 0.014423 | 0.00079007 | 1.7499e-10 | 98.68 | 78.8102 | 1.1898 | 1.2549 | 0.06512 | 18 | 0.99419 | 3.903% | 0.0132 | 0.014872 | 18.2548
0.0339 | 4.3163 | 80.8651 | 98.68 | 78.8102 | 1.1898 | 1.2549 | 0.06512 | 18 | 0.99419 | 1053.5864 | 841.441 | 12.7028 | 13.398 | 0.69527 | 0.014421 | 0.00078998 | 1.7549e-10 | 98.6762 | 78.8068 | 1.1932 | 1.2585 | 0.065308 | 18 | 0.99417 | 3.915% | 0.013238 | 0.014915 | 18.2547
0.034 | 4.329 | 81.1037 | 98.6762 | 78.8068 | 1.1932 | 1.2585 | 0.065308 | 18 | 0.99417 | 1053.5274 | 841.3897 | 12.7393 | 13.4366 | 0.69727 | 0.014419 | 0.00078989 | 1.7598e-10 | 98.6724 | 78.8034 | 1.1966 | 1.2621 | 0.065496 | 18 | 0.99415 | 3.926% | 0.013276 | 0.014958 | 18.2547
0.0341 | 4.3417 | 81.3422 | 98.6724 | 78.8034 | 1.1966 | 1.2621 | 0.065496 | 18 | 0.99415 | 1053.4685 | 841.3384 | 12.7758 | 13.4751 | 0.69927 | 0.014418 | 0.0007898 | 1.7647e-10 | 98.6686 | 78.7999 | 1.2001 | 1.2658 | 0.065685 | 18 | 0.99413 | 3.937% | 0.013314 | 0.015001 | 18.2546
0.0342 | 4.3545 | 81.5807 | 98.6686 | 78.7999 | 1.2001 | 1.2658 | 0.065685 | 18 | 0.99413 | 1053.4095 | 841.2872 | 12.8123 | 13.5136 | 0.70127 | 0.014416 | 0.00078972 | 1.7697e-10 | 98.6647 | 78.7965 | 1.2035 | 1.2694 | 0.065873 | 18 | 0.99412 | 3.948% | 0.013353 | 0.015044 | 18.2545
0.0343 | 4.3672 | 81.8193 | 98.6647 | 78.7965 | 1.2035 | 1.2694 | 0.065873 | 18 | 0.99412 | 1053.3505 | 841.2359 | 12.8488 | 13.552 | 0.70327 | 0.014414 | 0.00078963 | 1.7746e-10 | 98.6609 | 78.793 | 1.207 | 1.273 | 0.066062 | 18 | 0.9941 | 3.96% | 0.013391 | 0.015087 | 18.2544
0.0344 | 4.3799 | 82.0578 | 98.6609 | 78.793 | 1.207 | 1.273 | 0.066062 | 18 | 0.9941 | 1053.2916 | 841.1846 | 12.8853 | 13.5905 | 0.70526 | 0.014412 | 0.00078954 | 1.7795e-10 | 98.6571 | 78.7896 | 1.2104 | 1.2766 | 0.06625 | 18 | 0.99408 | 3.971% | 0.013429 | 0.01513 | 18.2543
0.0345 | 4.3927 | 82.2964 | 98.6571 | 78.7896 | 1.2104 | 1.2766 | 0.06625 | 18 | 0.99408 | 1053.2326 | 841.1334 | 12.9217 | 13.629 | 0.70726 | 0.014411 | 0.00078945 | 1.7845e-10 | 98.6533 | 78.7862 | 1.2138 | 1.2803 | 0.066438 | 18 | 0.99407 | 3.982% | 0.013467 | 0.015173 | 18.2542
0.0346 | 4.4054 | 82.5349 | 98.6533 | 78.7862 | 1.2138 | 1.2803 | 0.066438 | 18 | 0.99407 | 1053.1737 | 841.0821 | 12.9582 | 13.6675 | 0.70926 | 0.014409 | 0.00078936 | 1.7894e-10 | 98.6495 | 78.7827 | 1.2173 | 1.2839 | 0.066626 | 18 | 0.99405 | 3.993% | 0.013505 | 0.015216 | 18.2541
0.0347 | 4.4181 | 82.7734 | 98.6495 | 78.7827 | 1.2173 | 1.2839 | 0.066626 | 18 | 0.99405 | 1053.1148 | 841.0309 | 12.9947 | 13.7059 | 0.71126 | 0.014407 | 0.00078927 | 1.7943e-10 | 98.6457 | 78.7793 | 1.2207 | 1.2875 | 0.066815 | 18 | 0.99403 | 4.004% | 0.013543 | 0.015259 | 18.254
0.0348 | 4.4309 | 83.012 | 98.6457 | 78.7793 | 1.2207 | 1.2875 | 0.066815 | 18 | 0.99403 | 1053.0558 | 840.9796 | 13.0311 | 13.7444 | 0.71326 | 0.014406 | 0.00078919 | 1.7992e-10 | 98.6419 | 78.7759 | 1.2241 | 1.2911 | 0.067003 | 18 | 0.99401 | 4.016% | 0.013581 | 0.015302 | 18.2539
0.0349 | 4.4436 | 83.2505 | 98.6419 | 78.7759 | 1.2241 | 1.2911 | 0.067003 | 18 | 0.99401 | 1052.9969 | 840.9284 | 13.0676 | 13.7829 | 0.71525 | 0.014404 | 0.0007891 | 1.8042e-10 | 98.638 | 78.7724 | 1.2276 | 1.2948 | 0.067191 | 18 | 0.994 | 4.027% | 0.01362 | 0.015345 | 18.2538
0.035 | 4.4563 | 83.4891 | 98.638 | 78.7724 | 1.2276 | 1.2948 | 0.067191 | 18 | 0.994 | 1052.938 | 840.8772 | 13.1041 | 13.8213 | 0.71725 | 0.014402 | 0.00078901 | 1.8091e-10 | 98.6342 | 78.769 | 1.231 | 1.2984 | 0.067379 | 18 | 0.99398 | 4.038% | 0.013658 | 0.015388 | 18.2537
0.0351 | 4.4691 | 83.7276 | 98.6342 | 78.769 | 1.231 | 1.2984 | 0.067379 | 18 | 0.99398 | 1052.8791 | 840.8259 | 13.1405 | 13.8598 | 0.71925 | 0.014401 | 0.00078892 | 1.814e-10 | 98.6304 | 78.7656 | 1.2344 | 1.302 | 0.067568 | 18 | 0.99396 | 4.049% | 0.013696 | 0.015431 | 18.2537
0.0352 | 4.4818 | 83.9661 | 98.6304 | 78.7656 | 1.2344 | 1.302 | 0.067568 | 18 | 0.99396 | 1052.8202 | 840.7747 | 13.1769 | 13.8982 | 0.72124 | 0.014399 | 0.00078883 | 1.8189e-10 | 98.6266 | 78.7621 | 1.2379 | 1.3056 | 0.067756 | 18 | 0.99395 | 4.06% | 0.013734 | 0.015473 | 18.2536
0.0353 | 4.4945 | 84.2047 | 98.6266 | 78.7621 | 1.2379 | 1.3056 | 0.067756 | 18 | 0.99395 | 1052.7613 | 840.7235 | 13.2134 | 13.9366 | 0.72324 | 0.014397 | 0.00078874 | 1.8238e-10 | 98.6228 | 78.7587 | 1.2413 | 1.3093 | 0.067944 | 18 | 0.99393 | 4.072% | 0.013772 | 0.015516 | 18.2535
0.0354 | 4.5073 | 84.4432 | 98.6228 | 78.7587 | 1.2413 | 1.3093 | 0.067944 | 18 | 0.99393 | 1052.7024 | 840.6723 | 13.2498 | 13.975 | 0.72524 | 0.014396 | 0.00078866 | 1.8288e-10 | 98.619 | 78.7553 | 1.2447 | 1.3129 | 0.068132 | 18 | 0.99391 | 4.083% | 0.01381 | 0.015559 | 18.2534
0.0355 | 4.52 | 84.6818 | 98.619 | 78.7553 | 1.2447 | 1.3129 | 0.068132 | 18 | 0.99391 | 1052.6435 | 840.6211 | 13.2862 | 14.0135 | 0.72723 | 0.014394 | 0.00078857 | 1.8337e-10 | 98.6152 | 78.7518 | 1.2482 | 1.3165 | 0.06832 | 18 | 0.99389 | 4.094% | 0.013848 | 0.015602 | 18.2533
0.0356 | 4.5327 | 84.9203 | 98.6152 | 78.7518 | 1.2482 | 1.3165 | 0.06832 | 18 | 0.99389 | 1052.5846 | 840.5699 | 13.3227 | 14.0519 | 0.72923 | 0.014392 | 0.00078848 | 1.8386e-10 | 98.6114 | 78.7484 | 1.2516 | 1.3201 | 0.068508 | 18 | 0.99388 | 4.105% | 0.013886 | 0.015645 | 18.2532
0.0357 | 4.5455 | 85.1588 | 98.6114 | 78.7484 | 1.2516 | 1.3201 | 0.068508 | 18 | 0.99388 | 1052.5257 | 840.5187 | 13.3591 | 14.0903 | 0.73122 | 0.014391 | 0.00078839 | 1.8435e-10 | 98.6076 | 78.745 | 1.255 | 1.3237 | 0.068696 | 18 | 0.99386 | 4.117% | 0.013924 | 0.015688 | 18.2531
0.0358 | 4.5582 | 85.3974 | 98.6076 | 78.745 | 1.255 | 1.3237 | 0.068696 | 18 | 0.99386 | 1052.4668 | 840.4675 | 13.3955 | 14.1287 | 0.73322 | 0.014389 | 0.0007883 | 1.8484e-10 | 98.6038 | 78.7415 | 1.2585 | 1.3274 | 0.068884 | 18 | 0.99384 | 4.128% | 0.013962 | 0.015731 | 18.253
0.0359 | 4.5709 | 85.6359 | 98.6038 | 78.7415 | 1.2585 | 1.3274 | 0.068884 | 18 | 0.99384 | 1052.408 | 840.4163 | 13.4319 | 14.1671 | 0.73521 | 0.014387 | 0.00078821 | 1.8533e-10 | 98.5999 | 78.7381 | 1.2619 | 1.331 | 0.069072 | 18 | 0.99383 | 4.139% | 0.014001 | 0.015774 | 18.2529
0.036 | 4.5837 | 85.8745 | 98.5999 | 78.7381 | 1.2619 | 1.331 | 0.069072 | 18 | 0.99383 | 1052.3491 | 840.3652 | 13.4683 | 14.2055 | 0.7372 | 0.014386 | 0.00078813 | 1.8582e-10 | 98.5961 | 78.7347 | 1.2653 | 1.3346 | 0.06926 | 18 | 0.99381 | 4.15% | 0.014039 | 0.015817 | 18.2528
0.0361 | 4.5964 | 86.113 | 98.5961 | 78.7347 | 1.2653 | 1.3346 | 0.06926 | 18 | 0.99381 | 1052.2903 | 840.314 | 13.5047 | 14.2439 | 0.7392 | 0.014384 | 0.00078804 | 1.8631e-10 | 98.5923 | 78.7312 | 1.2688 | 1.3382 | 0.069448 | 18 | 0.99379 | 4.161% | 0.014077 | 0.01586 | 18.2527
0.0362 | 4.6091 | 86.3515 | 98.5923 | 78.7312 | 1.2688 | 1.3382 | 0.069448 | 18 | 0.99379 | 1052.2314 | 840.2628 | 13.541 | 14.2822 | 0.74119 | 0.014382 | 0.00078795 | 1.868e-10 | 98.5885 | 78.7278 | 1.2722 | 1.3418 | 0.069636 | 18 | 0.99377 | 4.173% | 0.014115 | 0.015903 | 18.2527
0.0363 | 4.6219 | 86.5901 | 98.5885 | 78.7278 | 1.2722 | 1.3418 | 0.069636 | 18 | 0.99377 | 1052.1726 | 840.2117 | 13.5774 | 14.3206 | 0.74318 | 0.014381 | 0.00078786 | 1.8729e-10 | 98.5847 | 78.7244 | 1.2756 | 1.3455 | 0.069824 | 18 | 0.99376 | 4.184% | 0.014153 | 0.015945 | 18.2526
0.0364 | 4.6346 | 86.8286 | 98.5847 | 78.7244 | 1.2756 | 1.3455 | 0.069824 | 18 | 0.99376 | 1052.1137 | 840.1605 | 13.6138 | 14.359 | 0.74518 | 0.014379 | 0.00078777 | 1.8779e-10 | 98.5809 | 78.7209 | 1.2791 | 1.3491 | 0.070012 | 18 | 0.99374 | 4.195% | 0.014191 | 0.015988 | 18.2525
0.0365 | 4.6473 | 87.0672 | 98.5809 | 78.7209 | 1.2791 | 1.3491 | 0.070012 | 18 | 0.99374 | 1052.0549 | 840.1093 | 13.6502 | 14.3973 | 0.74717 | 0.014377 | 0.00078769 | 1.8828e-10 | 98.5771 | 78.7175 | 1.2825 | 1.3527 | 0.0702 | 18 | 0.99372 | 4.206% | 0.014229 | 0.016031 | 18.2524
0.0366 | 4.6601 | 87.3057 | 98.5771 | 78.7175 | 1.2825 | 1.3527 | 0.0702 | 18 | 0.99372 | 1051.9961 | 840.0582 | 13.6865 | 14.4357 | 0.74916 | 0.014375 | 0.0007876 | 1.8877e-10 | 98.5733 | 78.7141 | 1.2859 | 1.3563 | 0.070388 | 18 | 0.9937 | 4.217% | 0.014267 | 0.016074 | 18.2523
0.0367 | 4.6728 | 87.5442 | 98.5733 | 78.7141 | 1.2859 | 1.3563 | 0.070388 | 18 | 0.9937 | 1051.9372 | 840.0071 | 13.7229 | 14.474 | 0.75115 | 0.014374 | 0.00078751 | 1.8926e-10 | 98.5695 | 78.7106 | 1.2894 | 1.3599 | 0.070576 | 18 | 0.99369 | 4.228% | 0.014305 | 0.016117 | 18.2522
0.0368 | 4.6855 | 87.7828 | 98.5695 | 78.7106 | 1.2894 | 1.3599 | 0.070576 | 18 | 0.99369 | 1051.8784 | 839.9559 | 13.7592 | 14.5124 | 0.75315 | 0.014372 | 0.00078742 | 1.8974e-10 | 98.5657 | 78.7072 | 1.2928 | 1.3635 | 0.070764 | 18 | 0.99367 | 4.24% | 0.014343 | 0.01616 | 18.2521
0.0369 | 4.6983 | 88.0213 | 98.5657 | 78.7072 | 1.2928 | 1.3635 | 0.070764 | 18 | 0.99367 | 1051.8196 | 839.9048 | 13.7956 | 14.5507 | 0.75514 | 0.01437 | 0.00078733 | 1.9023e-10 | 98.5619 | 78.7038 | 1.2962 | 1.3672 | 0.070951 | 18 | 0.99365 | 4.251% | 0.014381 | 0.016203 | 18.252
0.037 | 4.711 | 88.2599 | 98.5619 | 78.7038 | 1.2962 | 1.3672 | 0.070951 | 18 | 0.99365 | 1051.7608 | 839.8537 | 13.8319 | 14.5891 | 0.75713 | 0.014369 | 0.00078725 | 1.9072e-10 | 98.5581 | 78.7004 | 1.2996 | 1.3708 | 0.071139 | 18 | 0.99364 | 4.262% | 0.014419 | 0.016245 | 18.2519
0.0371 | 4.7237 | 88.4984 | 98.5581 | 78.7004 | 1.2996 | 1.3708 | 0.071139 | 18 | 0.99364 | 1051.702 | 839.8026 | 13.8683 | 14.6274 | 0.75912 | 0.014367 | 0.00078716 | 1.9121e-10 | 98.5543 | 78.6969 | 1.3031 | 1.3744 | 0.071327 | 18 | 0.99362 | 4.273% | 0.014457 | 0.016288 | 18.2518
0.0372 | 4.7365 | 88.7369 | 98.5543 | 78.6969 | 1.3031 | 1.3744 | 0.071327 | 18 | 0.99362 | 1051.6432 | 839.7514 | 13.9046 | 14.6657 | 0.76111 | 0.014365 | 0.00078707 | 1.917e-10 | 98.5505 | 78.6935 | 1.3065 | 1.378 | 0.071515 | 18 | 0.9936 | 4.284% | 0.014495 | 0.016331 | 18.2518
0.0373 | 4.7492 | 88.9755 | 98.5505 | 78.6935 | 1.3065 | 1.378 | 0.071515 | 18 | 0.9936 | 1051.5844 | 839.7003 | 13.9409 | 14.704 | 0.7631 | 0.014364 | 0.00078698 | 1.9219e-10 | 98.5467 | 78.6901 | 1.3099 | 1.3816 | 0.071702 | 18 | 0.99358 | 4.296% | 0.014533 | 0.016374 | 18.2517
0.0374 | 4.7619 | 89.214 | 98.5467 | 78.6901 | 1.3099 | 1.3816 | 0.071702 | 18 | 0.99358 | 1051.5257 | 839.6492 | 13.9772 | 14.7423 | 0.76509 | 0.014362 | 0.00078689 | 1.9268e-10 | 98.5429 | 78.6867 | 1.3133 | 1.3852 | 0.07189 | 18 | 0.99357 | 4.307% | 0.014571 | 0.016417 | 18.2516
0.0375 | 4.7746 | 89.4526 | 98.5429 | 78.6867 | 1.3133 | 1.3852 | 0.07189 | 18 | 0.99357 | 1051.4669 | 839.5981 | 14.0135 | 14.7806 | 0.76708 | 0.01436 | 0.00078681 | 1.9317e-10 | 98.5391 | 78.6832 | 1.3168 | 1.3888 | 0.072078 | 18 | 0.99355 | 4.318% | 0.014609 | 0.01646 | 18.2515
0.0376 | 4.7874 | 89.6911 | 98.5391 | 78.6832 | 1.3168 | 1.3888 | 0.072078 | 18 | 0.99355 | 1051.4081 | 839.547 | 14.0499 | 14.8189 | 0.76907 | 0.014359 | 0.00078672 | 1.9366e-10 | 98.5353 | 78.6798 | 1.3202 | 1.3925 | 0.072266 | 18 | 0.99353 | 4.329% | 0.014647 | 0.016502 | 18.2514
0.0377 | 4.8001 | 89.9296 | 98.5353 | 78.6798 | 1.3202 | 1.3925 | 0.072266 | 18 | 0.99353 | 1051.3494 | 839.4959 | 14.0862 | 14.8572 | 0.77106 | 0.014357 | 0.00078663 | 1.9415e-10 | 98.5315 | 78.6764 | 1.3236 | 1.3961 | 0.072453 | 18 | 0.99352 | 4.34% | 0.014685 | 0.016545 | 18.2513
0.0378 | 4.8128 | 90.1682 | 98.5315 | 78.6764 | 1.3236 | 1.3961 | 0.072453 | 18 | 0.99352 | 1051.2906 | 839.4449 | 14.1225 | 14.8955 | 0.77305 | 0.014355 | 0.00078654 | 1.9464e-10 | 98.5277 | 78.673 | 1.327 | 1.3997 | 0.072641 | 18 | 0.9935 | 4.351% | 0.014723 | 0.016588 | 18.2512
0.0379 | 4.8256 | 90.4067 | 98.5277 | 78.673 | 1.327 | 1.3997 | 0.072641 | 18 | 0.9935 | 1051.2319 | 839.3938 | 14.1587 | 14.9338 | 0.77503 | 0.014354 | 0.00078645 | 1.9512e-10 | 98.5239 | 78.6695 | 1.3305 | 1.4033 | 0.072828 | 18 | 0.99348 | 4.363% | 0.014761 | 0.016631 | 18.2511
0.038 | 4.8383 | 90.6453 | 98.5239 | 78.6695 | 1.3305 | 1.4033 | 0.072828 | 18 | 0.99348 | 1051.1731 | 839.3427 | 14.195 | 14.9721 | 0.77702 | 0.014352 | 0.00078637 | 1.9561e-10 | 98.5201 | 78.6661 | 1.3339 | 1.4069 | 0.073016 | 18 | 0.99346 | 4.374% | 0.014799 | 0.016674 | 18.251
0.0381 | 4.851 | 90.8838 | 98.5201 | 78.6661 | 1.3339 | 1.4069 | 0.073016 | 18 | 0.99346 | 1051.1144 | 839.2916 | 14.2313 | 15.0103 | 0.77901 | 0.01435 | 0.00078628 | 1.961e-10 | 98.5163 | 78.6627 | 1.3373 | 1.4105 | 0.073204 | 18 | 0.99345 | 4.385% | 0.014837 | 0.016716 | 18.2509
0.0382 | 4.8638 | 91.1223 | 98.5163 | 78.6627 | 1.3373 | 1.4105 | 0.073204 | 18 | 0.99345 | 1051.0556 | 839.2406 | 14.2676 | 15.0486 | 0.781 | 0.014349 | 0.00078619 | 1.9659e-10 | 98.5125 | 78.6593 | 1.3407 | 1.4141 | 0.073391 | 18 | 0.99343 | 4.396% | 0.014875 | 0.016759 | 18.2508
0.0383 | 4.8765 | 91.3609 | 98.5125 | 78.6593 | 1.3407 | 1.4141 | 0.073391 | 18 | 0.99343 | 1050.9969 | 839.1895 | 14.3039 | 15.0868 | 0.78299 | 0.014347 | 0.0007861 | 1.9707e-10 | 98.5087 | 78.6558 | 1.3442 | 1.4177 | 0.073579 | 18 | 0.99341 | 4.407% | 0.014913 | 0.016802 | 18.2508
0.0384 | 4.8892 | 91.5994 | 98.5087 | 78.6558 | 1.3442 | 1.4177 | 0.073579 | 18 | 0.99341 | 1050.9382 | 839.1385 | 14.3401 | 15.1251 | 0.78497 | 0.014345 | 0.00078601 | 1.9756e-10 | 98.5049 | 78.6524 | 1.3476 | 1.4213 | 0.073766 | 18 | 0.9934 | 4.418% | 0.014951 | 0.016845 | 18.2507
0.0385 | 4.902 | 91.838 | 98.5049 | 78.6524 | 1.3476 | 1.4213 | 0.073766 | 18 | 0.9934 | 1050.8795 | 839.0874 | 14.3764 | 15.1633 | 0.78696 | 0.014344 | 0.00078593 | 1.9805e-10 | 98.5011 | 78.649 | 1.351 | 1.425 | 0.073954 | 18 | 0.99338 | 4.43% | 0.014989 | 0.016888 | 18.2506
0.0386 | 4.9147 | 92.0765 | 98.5011 | 78.649 | 1.351 | 1.425 | 0.073954 | 18 | 0.99338 | 1050.8208 | 839.0364 | 14.4126 | 15.2016 | 0.78895 | 0.014342 | 0.00078584 | 1.9854e-10 | 98.4973 | 78.6456 | 1.3544 | 1.4286 | 0.074141 | 18 | 0.99336 | 4.441% | 0.015027 | 0.01693 | 18.2505
0.0387 | 4.9274 | 92.315 | 98.4973 | 78.6456 | 1.3544 | 1.4286 | 0.074141 | 18 | 0.99336 | 1050.7621 | 838.9854 | 14.4489 | 15.2398 | 0.79093 | 0.01434 | 0.00078575 | 1.9902e-10 | 98.4935 | 78.6422 | 1.3578 | 1.4322 | 0.074328 | 18 | 0.99334 | 4.452% | 0.015065 | 0.016973 | 18.2504
0.0388 | 4.9402 | 92.5536 | 98.4935 | 78.6422 | 1.3578 | 1.4322 | 0.074328 | 18 | 0.99334 | 1050.7034 | 838.9343 | 14.4851 | 15.278 | 0.79292 | 0.014339 | 0.00078566 | 1.9951e-10 | 98.4897 | 78.6387 | 1.3613 | 1.4358 | 0.074516 | 18 | 0.99333 | 4.463% | 0.015103 | 0.017016 | 18.2503
0.0389 | 4.9529 | 92.7921 | 98.4897 | 78.6387 | 1.3613 | 1.4358 | 0.074516 | 18 | 0.99333 | 1050.6447 | 838.8833 | 14.5213 | 15.3162 | 0.7949 | 0.014337 | 0.00078558 | 2e-10 | 98.4859 | 78.6353 | 1.3647 | 1.4394 | 0.074703 | 18 | 0.99331 | 4.474% | 0.015141 | 0.017059 | 18.2502
0.039 | 4.9656 | 93.0307 | 98.4859 | 78.6353 | 1.3647 | 1.4394 | 0.074703 | 18 | 0.99331 | 1050.586 | 838.8323 | 14.5576 | 15.3545 | 0.79689 | 0.014335 | 0.00078549 | 2.0049e-10 | 98.4821 | 78.6319 | 1.3681 | 1.443 | 0.074891 | 18 | 0.99329 | 4.485% | 0.015179 | 0.017101 | 18.2501
0.0391 | 4.9784 | 93.2692 | 98.4821 | 78.6319 | 1.3681 | 1.443 | 0.074891 | 18 | 0.99329 | 1050.5273 | 838.7813 | 14.5938 | 15.3927 | 0.79887 | 0.014334 | 0.0007854 | 2.0097e-10 | 98.4783 | 78.6285 | 1.3715 | 1.4466 | 0.075078 | 18 | 0.99327 | 4.496% | 0.015217 | 0.017144 | 18.25
0.0392 | 4.9911 | 93.5077 | 98.4783 | 78.6285 | 1.3715 | 1.4466 | 0.075078 | 18 | 0.99327 | 1050.4686 | 838.7303 | 14.63 | 15.4309 | 0.80086 | 0.014332 | 0.00078531 | 2.0146e-10 | 98.4745 | 78.6251 | 1.3749 | 1.4502 | 0.075265 | 18 | 0.99326 | 4.508% | 0.015255 | 0.017187 | 18.2499
0.0393 | 5.0038 | 93.7463 | 98.4745 | 78.6251 | 1.3749 | 1.4502 | 0.075265 | 18 | 0.99326 | 1050.41 | 838.6793 | 14.6662 | 15.4691 | 0.80284 | 0.01433 | 0.00078522 | 2.0194e-10 | 98.4707 | 78.6216 | 1.3784 | 1.4538 | 0.075453 | 18 | 0.99324 | 4.519% | 0.015293 | 0.017229 | 18.2499
0.0394 | 5.0166 | 93.9848 | 98.4707 | 78.6216 | 1.3784 | 1.4538 | 0.075453 | 18 | 0.99324 | 1050.3513 | 838.6283 | 14.7024 | 15.5073 | 0.80483 | 0.014329 | 0.00078514 | 2.0243e-10 | 98.4669 | 78.6182 | 1.3818 | 1.4574 | 0.07564 | 18 | 0.99322 | 4.53% | 0.015331 | 0.017272 | 18.2498
0.0395 | 5.0293 | 94.2234 | 98.4669 | 78.6182 | 1.3818 | 1.4574 | 0.07564 | 18 | 0.99322 | 1050.2926 | 838.5773 | 14.7386 | 15.5455 | 0.80681 | 0.014327 | 0.00078505 | 2.0292e-10 | 98.4632 | 78.6148 | 1.3852 | 1.461 | 0.075827 | 18 | 0.99321 | 4.541% | 0.015368 | 0.017315 | 18.2497
0.0396 | 5.042 | 94.4619 | 98.4632 | 78.6148 | 1.3852 | 1.461 | 0.075827 | 18 | 0.99321 | 1050.234 | 838.5263 | 14.7748 | 15.5836 | 0.80879 | 0.014325 | 0.00078496 | 2.034e-10 | 98.4594 | 78.6114 | 1.3886 | 1.4646 | 0.076014 | 18 | 0.99319 | 4.552% | 0.015406 | 0.017358 | 18.2496
0.0397 | 5.0548 | 94.7004 | 98.4594 | 78.6114 | 1.3886 | 1.4646 | 0.076014 | 18 | 0.99319 | 1050.1753 | 838.4753 | 14.811 | 15.6218 | 0.81078 | 0.014324 | 0.00078487 | 2.0389e-10 | 98.4556 | 78.608 | 1.392 | 1.4682 | 0.076202 | 18 | 0.99317 | 4.563% | 0.015444 | 0.0174 | 18.2495
0.0398 | 5.0675 | 94.939 | 98.4556 | 78.608 | 1.392 | 1.4682 | 0.076202 | 18 | 0.99317 | 1050.1167 | 838.4243 | 14.8472 | 15.66 | 0.81276 | 0.014322 | 0.00078479 | 2.0437e-10 | 98.4518 | 78.6046 | 1.3954 | 1.4718 | 0.076389 | 18 | 0.99315 | 4.574% | 0.015482 | 0.017443 | 18.2494
0.0399 | 5.0802 | 95.1775 | 98.4518 | 78.6046 | 1.3954 | 1.4718 | 0.076389 | 18 | 0.99315 | 1050.0581 | 838.3733 | 14.8834 | 15.6981 | 0.81474 | 0.01432 | 0.0007847 | 2.0486e-10 | 98.448 | 78.6011 | 1.3989 | 1.4754 | 0.076576 | 18 | 0.99314 | 4.585% | 0.01552 | 0.017486 | 18.2493
0.04 | 5.093 | 95.4161 | 98.448 | 78.6011 | 1.3989 | 1.4754 | 0.076576 | 18 | 0.99314 | 1049.9994 | 838.3224 | 14.9196 | 15.7363 | 0.81672 | 0.014319 | 0.00078461 | 2.0535e-10 | 98.4442 | 78.5977 | 1.4023 | 1.479 | 0.076763 | 18 | 0.99312 | 4.597% | 0.015558 | 0.017528 | 18.2492
0.0401 | 5.1057 | 95.6546 | 98.4442 | 78.5977 | 1.4023 | 1.479 | 0.076763 | 18 | 0.99312 | 1049.9408 | 838.2714 | 14.9557 | 15.7744 | 0.81871 | 0.014317 | 0.00078452 | 2.0583e-10 | 98.4404 | 78.5943 | 1.4057 | 1.4826 | 0.07695 | 18 | 0.9931 | 4.608% | 0.015596 | 0.017571 | 18.2491
0.0402 | 5.1184 | 95.8931 | 98.4404 | 78.5943 | 1.4057 | 1.4826 | 0.07695 | 18 | 0.9931 | 1049.8822 | 838.2205 | 14.9919 | 15.8126 | 0.82069 | 0.014315 | 0.00078444 | 2.0632e-10 | 98.4366 | 78.5909 | 1.4091 | 1.4862 | 0.077137 | 18 | 0.99309 | 4.619% | 0.015634 | 0.017614 | 18.249
0.0403 | 5.1312 | 96.1317 | 98.4366 | 78.5909 | 1.4091 | 1.4862 | 0.077137 | 18 | 0.99309 | 1049.8236 | 838.1695 | 15.0281 | 15.8507 | 0.82267 | 0.014314 | 0.00078435 | 2.068e-10 | 98.4328 | 78.5875 | 1.4125 | 1.4898 | 0.077325 | 18 | 0.99307 | 4.63% | 0.015672 | 0.017656 | 18.2489
0.0404 | 5.1439 | 96.3702 | 98.4328 | 78.5875 | 1.4125 | 1.4898 | 0.077325 | 18 | 0.99307 | 1049.765 | 838.1186 | 15.0642 | 15.8889 | 0.82465 | 0.014312 | 0.00078426 | 2.0729e-10 | 98.429 | 78.5841 | 1.4159 | 1.4934 | 0.077512 | 18 | 0.99305 | 4.641% | 0.01571 | 0.017699 | 18.2489
0.0405 | 5.1566 | 96.6088 | 98.429 | 78.5841 | 1.4159 | 1.4934 | 0.077512 | 18 | 0.99305 | 1049.7064 | 838.0676 | 15.1004 | 15.927 | 0.82663 | 0.01431 | 0.00078417 | 2.0777e-10 | 98.4253 | 78.5807 | 1.4193 | 1.497 | 0.077699 | 18 | 0.99303 | 4.652% | 0.015747 | 0.017742 | 18.2488
0.0406 | 5.1694 | 96.8473 | 98.4253 | 78.5807 | 1.4193 | 1.497 | 0.077699 | 18 | 0.99303 | 1049.6478 | 838.0167 | 15.1365 | 15.9651 | 0.82861 | 0.014309 | 0.00078409 | 2.0825e-10 | 98.4215 | 78.5772 | 1.4228 | 1.5006 | 0.077886 | 18 | 0.99302 | 4.663% | 0.015785 | 0.017785 | 18.2487
0.0407 | 5.1821 | 97.0858 | 98.4215 | 78.5772 | 1.4228 | 1.5006 | 0.077886 | 18 | 0.99302 | 1049.5892 | 837.9658 | 15.1726 | 16.0032 | 0.83059 | 0.014307 | 0.000784 | 2.0874e-10 | 98.4177 | 78.5738 | 1.4262 | 1.5042 | 0.078073 | 18 | 0.993 | 4.674% | 0.015823 | 0.017827 | 18.2486
0.0408 | 5.1948 | 97.3244 | 98.4177 | 78.5738 | 1.4262 | 1.5042 | 0.078073 | 18 | 0.993 | 1049.5306 | 837.9148 | 15.2088 | 16.0413 | 0.83257 | 0.014305 | 0.00078391 | 2.0922e-10 | 98.4139 | 78.5704 | 1.4296 | 1.5078 | 0.07826 | 18 | 0.99298 | 4.686% | 0.015861 | 0.01787 | 18.2485
0.0409 | 5.2075 | 97.5629 | 98.4139 | 78.5704 | 1.4296 | 1.5078 | 0.07826 | 18 | 0.99298 | 1049.472 | 837.8639 | 15.2449 | 16.0794 | 0.83455 | 0.014304 | 0.00078382 | 2.0971e-10 | 98.4101 | 78.567 | 1.433 | 1.5114 | 0.078447 | 18 | 0.99296 | 4.697% | 0.015899 | 0.017912 | 18.2484
0.041 | 5.2203 | 97.8015 | 98.4101 | 78.567 | 1.433 | 1.5114 | 0.078447 | 18 | 0.99296 | 1049.4135 | 837.813 | 15.281 | 16.1175 | 0.83653 | 0.014302 | 0.00078374 | 2.1019e-10 | 98.4063 | 78.5636 | 1.4364 | 1.515 | 0.078634 | 18 | 0.99295 | 4.708% | 0.015937 | 0.017955 | 18.2483
0.0411 | 5.233 | 98.04 | 98.4063 | 78.5636 | 1.4364 | 1.515 | 0.078634 | 18 | 0.99295 | 1049.3549 | 837.7621 | 15.3171 | 16.1556 | 0.83851 | 0.0143 | 0.00078365 | 2.1068e-10 | 98.4025 | 78.5602 | 1.4398 | 1.5186 | 0.078821 | 18 | 0.99293 | 4.719% | 0.015975 | 0.017998 | 18.2482
0.0412 | 5.2457 | 98.2785 | 98.4025 | 78.5602 | 1.4398 | 1.5186 | 0.078821 | 18 | 0.99293 | 1049.2963 | 837.7112 | 15.3532 | 16.1937 | 0.84049 | 0.014299 | 0.00078356 | 2.1116e-10 | 98.3988 | 78.5568 | 1.4432 | 1.5222 | 0.079007 | 18 | 0.99291 | 4.73% | 0.016012 | 0.01804 | 18.2481
0.0413 | 5.2585 | 98.5171 | 98.3988 | 78.5568 | 1.4432 | 1.5222 | 0.079007 | 18 | 0.99291 | 1049.2378 | 837.6603 | 15.3893 | 16.2318 | 0.84247 | 0.014297 | 0.00078347 | 2.1164e-10 | 98.395 | 78.5534 | 1.4466 | 1.5258 | 0.079194 | 18 | 0.9929 | 4.741% | 0.01605 | 0.018083 | 18.248
0.0414 | 5.2712 | 98.7556 | 98.395 | 78.5534 | 1.4466 | 1.5258 | 0.079194 | 18 | 0.9929 | 1049.1792 | 837.6094 | 15.4254 | 16.2699 | 0.84444 | 0.014295 | 0.00078339 | 2.1213e-10 | 98.3912 | 78.5499 | 1.4501 | 1.5294 | 0.079381 | 18 | 0.99288 | 4.752% | 0.016088 | 0.018126 | 18.248
0.0415 | 5.2839 | 98.9942 | 98.3912 | 78.5499 | 1.4501 | 1.5294 | 0.079381 | 18 | 0.99288 | 1049.1207 | 837.5585 | 15.4615 | 16.308 | 0.84642 | 0.014294 | 0.0007833 | 2.1261e-10 | 98.3874 | 78.5465 | 1.4535 | 1.533 | 0.079568 | 18 | 0.99286 | 4.763% | 0.016126 | 0.018168 | 18.2479
0.0416 | 5.2967 | 99.2327 | 98.3874 | 78.5465 | 1.4535 | 1.533 | 0.079568 | 18 | 0.99286 | 1049.0621 | 837.5076 | 15.4976 | 16.346 | 0.8484 | 0.014292 | 0.00078321 | 2.1309e-10 | 98.3836 | 78.5431 | 1.4569 | 1.5366 | 0.079755 | 18 | 0.99284 | 4.774% | 0.016164 | 0.018211 | 18.2478
0.0417 | 5.3094 | 99.4712 | 98.3836 | 78.5431 | 1.4569 | 1.5366 | 0.079755 | 18 | 0.99284 | 1049.0036 | 837.4568 | 15.5337 | 16.3841 | 0.85038 | 0.01429 | 0.00078312 | 2.1358e-10 | 98.3798 | 78.5397 | 1.4603 | 1.5402 | 0.079942 | 18 | 0.99283 | 4.786% | 0.016202 | 0.018253 | 18.2477
0.0418 | 5.3221 | 99.7098 | 98.3798 | 78.5397 | 1.4603 | 1.5402 | 0.079942 | 18 | 0.99283 | 1048.9451 | 837.4059 | 15.5698 | 16.4221 | 0.85235 | 0.014289 | 0.00078304 | 2.1406e-10 | 98.3761 | 78.5363 | 1.4637 | 1.5438 | 0.080129 | 18 | 0.99281 | 4.797% | 0.016239 | 0.018296 | 18.2476
0.0419 | 5.3349 | 99.9483 | 98.3761 | 78.5363 | 1.4637 | 1.5438 | 0.080129 | 18 | 0.99281 | 1048.8866 | 837.355 | 15.6058 | 16.4602 | 0.85433 | 0.014287 | 0.00078295 | 2.1454e-10 | 98.3723 | 78.5329 | 1.4671 | 1.5474 | 0.080315 | 18 | 0.99279 | 4.808% | 0.016277 | 0.018339 | 18.2475
0.042 | 5.3476 | 100.1869 | 98.3723 | 78.5329 | 1.4671 | 1.5474 | 0.080315 | 18 | 0.99279 | 1048.8281 | 837.3042 | 15.6419 | 16.4982 | 0.85631 | 0.014285 | 0.00078286 | 2.1503e-10 | 98.3685 | 78.5295 | 1.4705 | 1.551 | 0.080502 | 18 | 0.99278 | 4.819% | 0.016315 | 0.018381 | 18.2474
0.0421 | 5.3603 | 100.4254 | 98.3685 | 78.5295 | 1.4705 | 1.551 | 0.080502 | 18 | 0.99278 | 1048.7696 | 837.2533 | 15.678 | 16.5363 | 0.85828 | 0.014284 | 0.00078277 | 2.1551e-10 | 98.3647 | 78.5261 | 1.4739 | 1.5546 | 0.080689 | 18 | 0.99276 | 4.83% | 0.016353 | 0.018424 | 18.2473
0.0422 | 5.3731 | 100.6639 | 98.3647 | 78.5261 | 1.4739 | 1.5546 | 0.080689 | 18 | 0.99276 | 1048.711 | 837.2024 | 15.714 | 16.5743 | 0.86026 | 0.014282 | 0.00078269 | 2.1599e-10 | 98.3609 | 78.5227 | 1.4773 | 1.5582 | 0.080875 | 18 | 0.99274 | 4.841% | 0.016391 | 0.018466 | 18.2472
0.0423 | 5.3858 | 100.9025 | 98.3609 | 78.5227 | 1.4773 | 1.5582 | 0.080875 | 18 | 0.99274 | 1048.6526 | 837.1516 | 15.7501 | 16.6123 | 0.86224 | 0.01428 | 0.0007826 | 2.1647e-10 | 98.3572 | 78.5193 | 1.4807 | 1.5618 | 0.081062 | 18 | 0.99272 | 4.852% | 0.016428 | 0.018509 | 18.2471
0.0424 | 5.3985 | 101.141 | 98.3572 | 78.5193 | 1.4807 | 1.5618 | 0.081062 | 18 | 0.99272 | 1048.5941 | 837.1008 | 15.7861 | 16.6503 | 0.86421 | 0.014279 | 0.00078251 | 2.1695e-10 | 98.3534 | 78.5159 | 1.4841 | 1.5654 | 0.081249 | 18 | 0.99271 | 4.863% | 0.016466 | 0.018552 | 18.247
0.0425 | 5.4113 | 101.3796 | 98.3534 | 78.5159 | 1.4841 | 1.5654 | 0.081249 | 18 | 0.99271 | 1048.5356 | 837.0499 | 15.8222 | 16.6883 | 0.86619 | 0.014277 | 0.00078242 | 2.1744e-10 | 98.3496 | 78.5125 | 1.4875 | 1.569 | 0.081435 | 18 | 0.99269 | 4.874% | 0.016504 | 0.018594 | 18.247
0.0426 | 5.424 | 101.6181 | 98.3496 | 78.5125 | 1.4875 | 1.569 | 0.081435 | 18 | 0.99269 | 1048.4771 | 836.9991 | 15.8582 | 16.7263 | 0.86816 | 0.014275 | 0.00078234 | 2.1792e-10 | 98.3458 | 78.5091 | 1.4909 | 1.5726 | 0.081622 | 18 | 0.99267 | 4.885% | 0.016542 | 0.018637 | 18.2469
0.0427 | 5.4367 | 101.8566 | 98.3458 | 78.5091 | 1.4909 | 1.5726 | 0.081622 | 18 | 0.99267 | 1048.4186 | 836.9483 | 15.8942 | 16.7643 | 0.87013 | 0.014274 | 0.00078225 | 2.184e-10 | 98.342 | 78.5057 | 1.4943 | 1.5762 | 0.081809 | 18 | 0.99265 | 4.896% | 0.01658 | 0.018679 | 18.2468
0.0428 | 5.4495 | 102.0952 | 98.342 | 78.5057 | 1.4943 | 1.5762 | 0.081809 | 18 | 0.99265 | 1048.3602 | 836.8975 | 15.9302 | 16.8023 | 0.87211 | 0.014272 | 0.00078216 | 2.1888e-10 | 98.3383 | 78.5023 | 1.4977 | 1.5797 | 0.081995 | 18 | 0.99264 | 4.907% | 0.016617 | 0.018722 | 18.2467
0.0429 | 5.4622 | 102.3337 | 98.3383 | 78.5023 | 1.4977 | 1.5797 | 0.081995 | 18 | 0.99264 | 1048.3017 | 836.8466 | 15.9662 | 16.8403 | 0.87408 | 0.01427 | 0.00078208 | 2.1936e-10 | 98.3345 | 78.4988 | 1.5012 | 1.5833 | 0.082182 | 18 | 0.99262 | 4.919% | 0.016655 | 0.018764 | 18.2466
0.043 | 5.4749 | 102.5723 | 98.3345 | 78.4988 | 1.5012 | 1.5833 | 0.082182 | 18 | 0.99262 | 1048.2432 | 836.7958 | 16.0023 | 16.8783 | 0.87606 | 0.014269 | 0.00078199 | 2.1984e-10 | 98.3307 | 78.4954 | 1.5046 | 1.5869 | 0.082368 | 18 | 0.9926 | 4.93% | 0.016693 | 0.018807 | 18.2465
0.0431 | 5.4877 | 102.8108 | 98.3307 | 78.4954 | 1.5046 | 1.5869 | 0.082368 | 18 | 0.9926 | 1048.1848 | 836.745 | 16.0383 | 16.9163 | 0.87803 | 0.014267 | 0.0007819 | 2.2033e-10 | 98.3269 | 78.492 | 1.508 | 1.5905 | 0.082555 | 18 | 0.99259 | 4.941% | 0.016731 | 0.01885 | 18.2464
0.0432 | 5.5004 | 103.0493 | 98.3269 | 78.492 | 1.508 | 1.5905 | 0.082555 | 18 | 0.99259 | 1048.1263 | 836.6942 | 16.0743 | 16.9543 | 0.88 | 0.014265 | 0.00078181 | 2.2081e-10 | 98.3232 | 78.4886 | 1.5114 | 1.5941 | 0.082741 | 18 | 0.99257 | 4.952% | 0.016768 | 0.018892 | 18.2463
0.0433 | 5.5131 | 103.2879 | 98.3232 | 78.4886 | 1.5114 | 1.5941 | 0.082741 | 18 | 0.99257 | 1048.0679 | 836.6434 | 16.1103 | 16.9922 | 0.88197 | 0.014264 | 0.00078173 | 2.2129e-10 | 98.3194 | 78.4852 | 1.5148 | 1.5977 | 0.082928 | 18 | 0.99255 | 4.963% | 0.016806 | 0.018935 | 18.2462
0.0434 | 5.5259 | 103.5264 | 98.3194 | 78.4852 | 1.5148 | 1.5977 | 0.082928 | 18 | 0.99255 | 1048.0095 | 836.5926 | 16.1462 | 17.0302 | 0.88395 | 0.014262 | 0.00078164 | 2.2177e-10 | 98.3156 | 78.4818 | 1.5182 | 1.6013 | 0.083114 | 18 | 0.99253 | 4.974% | 0.016844 | 0.018977 | 18.2461
0.0435 | 5.5386 | 103.765 | 98.3156 | 78.4818 | 1.5182 | 1.6013 | 0.083114 | 18 | 0.99253 | 1047.951 | 836.5419 | 16.1822 | 17.0681 | 0.88592 | 0.01426 | 0.00078155 | 2.2225e-10 | 98.3118 | 78.4784 | 1.5216 | 1.6049 | 0.083301 | 18 | 0.99252 | 4.985% | 0.016882 | 0.01902 | 18.2461
0.0436 | 5.5513 | 104.0035 | 98.3118 | 78.4784 | 1.5216 | 1.6049 | 0.083301 | 18 | 0.99252 | 1047.8926 | 836.4911 | 16.2182 | 17.1061 | 0.88789 | 0.014259 | 0.00078147 | 2.2273e-10 | 98.3081 | 78.475 | 1.525 | 1.6085 | 0.083487 | 18 | 0.9925 | 4.996% | 0.016919 | 0.019062 | 18.246
0.0437 | 5.5641 | 104.242 | 98.3081 | 78.475 | 1.525 | 1.6085 | 0.083487 | 18 | 0.9925 | 1047.8342 | 836.4403 | 16.2542 | 17.144 | 0.88986 | 0.014257 | 0.00078138 | 2.2321e-10 | 98.3043 | 78.4716 | 1.5284 | 1.612 | 0.083673 | 18 | 0.99248 | 5.007% | 0.016957 | 0.019105 | 18.2459
0.0438 | 5.5768 | 104.4806 | 98.3043 | 78.4716 | 1.5284 | 1.612 | 0.083673 | 18 | 0.99248 | 1047.7758 | 836.3895 | 16.2901 | 17.182 | 0.89183 | 0.014255 | 0.00078129 | 2.2369e-10 | 98.3005 | 78.4682 | 1.5318 | 1.6156 | 0.08386 | 18 | 0.99247 | 5.018% | 0.016995 | 0.019147 | 18.2458
0.0439 | 5.5895 | 104.7191 | 98.3005 | 78.4682 | 1.5318 | 1.6156 | 0.08386 | 18 | 0.99247 | 1047.7174 | 836.3388 | 16.3261 | 17.2199 | 0.8938 | 0.014254 | 0.0007812 | 2.2417e-10 | 98.2967 | 78.4648 | 1.5352 | 1.6192 | 0.084046 | 18 | 0.99245 | 5.029% | 0.017033 | 0.01919 | 18.2457
0.044 | 5.6023 | 104.9577 | 98.2967 | 78.4648 | 1.5352 | 1.6192 | 0.084046 | 18 | 0.99245 | 1047.659 | 836.288 | 16.3621 | 17.2578 | 0.89578 | 0.014252 | 0.00078112 | 2.2465e-10 | 98.293 | 78.4614 | 1.5386 | 1.6228 | 0.084233 | 18 | 0.99243 | 5.04% | 0.01707 | 0.019232 | 18.2456
0.0441 | 5.615 | 105.1962 | 98.293 | 78.4614 | 1.5386 | 1.6228 | 0.084233 | 18 | 0.99243 | 1047.6006 | 836.2373 | 16.398 | 17.2957 | 0.89775 | 0.01425 | 0.00078103 | 2.2513e-10 | 98.2892 | 78.458 | 1.542 | 1.6264 | 0.084419 | 18 | 0.99241 | 5.051% | 0.017108 | 0.019275 | 18.2455
0.0442 | 5.6277 | 105.4348 | 98.2892 | 78.458 | 1.542 | 1.6264 | 0.084419 | 18 | 0.99241 | 1047.5422 | 836.1865 | 16.4339 | 17.3337 | 0.89972 | 0.014249 | 0.00078094 | 2.2561e-10 | 98.2854 | 78.4546 | 1.5454 | 1.63 | 0.084605 | 18 | 0.9924 | 5.062% | 0.017146 | 0.019317 | 18.2454
0.0443 | 5.6405 | 105.6733 | 98.2854 | 78.4546 | 1.5454 | 1.63 | 0.084605 | 18 | 0.9924 | 1047.4838 | 836.1358 | 16.4699 | 17.3716 | 0.90169 | 0.014247 | 0.00078086 | 2.2609e-10 | 98.2816 | 78.4512 | 1.5488 | 1.6336 | 0.084791 | 18 | 0.99238 | 5.073% | 0.017184 | 0.01936 | 18.2453
0.0444 | 5.6532 | 105.9118 | 98.2816 | 78.4512 | 1.5488 | 1.6336 | 0.084791 | 18 | 0.99238 | 1047.4255 | 836.0851 | 16.5058 | 17.4095 | 0.90365 | 0.014245 | 0.00078077 | 2.2657e-10 | 98.2779 | 78.4478 | 1.5522 | 1.6371 | 0.084978 | 18 | 0.99236 | 5.084% | 0.017221 | 0.019402 | 18.2452
0.0445 | 5.6659 | 106.1504 | 98.2779 | 78.4478 | 1.5522 | 1.6371 | 0.084978 | 18 | 0.99236 | 1047.3671 | 836.0343 | 16.5417 | 17.4474 | 0.90562 | 0.014244 | 0.00078068 | 2.2705e-10 | 98.2741 | 78.4444 | 1.5556 | 1.6407 | 0.085164 | 18 | 0.99234 | 5.096% | 0.017259 | 0.019445 | 18.2452
0.0446 | 5.6786 | 106.3889 | 98.2741 | 78.4444 | 1.5556 | 1.6407 | 0.085164 | 18 | 0.99234 | 1047.3087 | 835.9836 | 16.5777 | 17.4853 | 0.90759 | 0.014242 | 0.00078059 | 2.2753e-10 | 98.2703 | 78.441 | 1.559 | 1.6443 | 0.08535 | 18 | 0.99233 | 5.107% | 0.017297 | 0.019487 | 18.2451
0.0447 | 5.6914 | 106.6275 | 98.2703 | 78.441 | 1.559 | 1.6443 | 0.08535 | 18 | 0.99233 | 1047.2504 | 835.9329 | 16.6136 | 17.5231 | 0.90956 | 0.01424 | 0.00078051 | 2.2801e-10 | 98.2666 | 78.4376 | 1.5624 | 1.6479 | 0.085536 | 18 | 0.99231 | 5.118% | 0.017334 | 0.019529 | 18.245
0.0448 | 5.7041 | 106.866 | 98.2666 | 78.4376 | 1.5624 | 1.6479 | 0.085536 | 18 | 0.99231 | 1047.192 | 835.8822 | 16.6495 | 17.561 | 0.91153 | 0.014239 | 0.00078042 | 2.2849e-10 | 98.2628 | 78.4342 | 1.5658 | 1.6515 | 0.085722 | 18 | 0.99229 | 5.129% | 0.017372 | 0.019572 | 18.2449
0.0449 | 5.7168 | 107.1045 | 98.2628 | 78.4342 | 1.5658 | 1.6515 | 0.085722 | 18 | 0.99229 | 1047.1337 | 835.8314 | 16.6854 | 17.5989 | 0.9135 | 0.014237 | 0.00078033 | 2.2897e-10 | 98.259 | 78.4308 | 1.5692 | 1.6551 | 0.085909 | 18 | 0.99228 | 5.14% | 0.01741 | 0.019614 | 18.2448
0.045 | 5.7296 | 107.3431 | 98.259 | 78.4308 | 1.5692 | 1.6551 | 0.085909 | 18 | 0.99228 | 1047.0753 | 835.7807 | 16.7213 | 17.6368 | 0.91547 | 0.014235 | 0.00078025 | 2.2944e-10 | 98.2553 | 78.4275 | 1.5725 | 1.6586 | 0.086095 | 18 | 0.99226 | 5.151% | 0.017447 | 0.019657 | 18.2447
0.0451 | 5.7423 | 107.5816 | 98.2553 | 78.4275 | 1.5725 | 1.6586 | 0.086095 | 18 | 0.99226 | 1047.017 | 835.73 | 16.7572 | 17.6746 | 0.91743 | 0.014234 | 0.00078016 | 2.2992e-10 | 98.2515 | 78.4241 | 1.5759 | 1.6622 | 0.086281 | 18 | 0.99224 | 5.162% | 0.017485 | 0.019699 | 18.2446
0.0452 | 5.755 | 107.8202 | 98.2515 | 78.4241 | 1.5759 | 1.6622 | 0.086281 | 18 | 0.99224 | 1046.9587 | 835.6794 | 16.7931 | 17.7125 | 0.9194 | 0.014232 | 0.00078007 | 2.304e-10 | 98.2477 | 78.4207 | 1.5793 | 1.6658 | 0.086467 | 18 | 0.99222 | 5.173% | 0.017523 | 0.019742 | 18.2445
0.0453 | 5.7678 | 108.0587 | 98.2477 | 78.4207 | 1.5793 | 1.6658 | 0.086467 | 18 | 0.99222 | 1046.9003 | 835.6287 | 16.829 | 17.7503 | 0.92137 | 0.01423 | 0.00077999 | 2.3088e-10 | 98.244 | 78.4173 | 1.5827 | 1.6694 | 0.086653 | 18 | 0.99221 | 5.184% | 0.01756 | 0.019784 | 18.2444
0.0454 | 5.7805 | 108.2972 | 98.244 | 78.4173 | 1.5827 | 1.6694 | 0.086653 | 18 | 0.99221 | 1046.842 | 835.578 | 16.8648 | 17.7882 | 0.92333 | 0.014229 | 0.0007799 | 2.3136e-10 | 98.2402 | 78.4139 | 1.5861 | 1.673 | 0.086839 | 18 | 0.99219 | 5.195% | 0.017598 | 0.019827 | 18.2443
0.0455 | 5.7932 | 108.5358 | 98.2402 | 78.4139 | 1.5861 | 1.673 | 0.086839 | 18 | 0.99219 | 1046.7837 | 835.5273 | 16.9007 | 17.826 | 0.9253 | 0.014227 | 0.00077981 | 2.3184e-10 | 98.2364 | 78.4105 | 1.5895 | 1.6765 | 0.087025 | 18 | 0.99217 | 5.206% | 0.017636 | 0.019869 | 18.2442
0.0456 | 5.806 | 108.7743 | 98.2364 | 78.4105 | 1.5895 | 1.6765 | 0.087025 | 18 | 0.99217 | 1046.7254 | 835.4766 | 16.9366 | 17.8638 | 0.92727 | 0.014225 | 0.00077973 | 2.3231e-10 | 98.2327 | 78.4071 | 1.5929 | 1.6801 | 0.087211 | 18 | 0.99216 | 5.217% | 0.017673 | 0.019911 | 18.2442
0.0457 | 5.8187 | 109.0129 | 98.2327 | 78.4071 | 1.5929 | 1.6801 | 0.087211 | 18 | 0.99216 | 1046.6671 | 835.426 | 16.9724 | 17.9017 | 0.92923 | 0.014224 | 0.00077964 | 2.3279e-10 | 98.2289 | 78.4037 | 1.5963 | 1.6837 | 0.087397 | 18 | 0.99214 | 5.228% | 0.017711 | 0.019954 | 18.2441
0.0458 | 5.8314 | 109.2514 | 98.2289 | 78.4037 | 1.5963 | 1.6837 | 0.087397 | 18 | 0.99214 | 1046.6088 | 835.3753 | 17.0083 | 17.9395 | 0.9312 | 0.014222 | 0.00077955 | 2.3327e-10 | 98.2251 | 78.4003 | 1.5997 | 1.6873 | 0.087583 | 18 | 0.99212 | 5.239% | 0.017749 | 0.019996 | 18.244
0.0459 | 5.8442 | 109.4899 | 98.2251 | 78.4003 | 1.5997 | 1.6873 | 0.087583 | 18 | 0.99212 | 1046.5505 | 835.3246 | 17.0442 | 17.9773 | 0.93316 | 0.01422 | 0.00077946 | 2.3375e-10 | 98.2214 | 78.3969 | 1.6031 | 1.6909 | 0.087769 | 18 | 0.9921 | 5.25% | 0.017786 | 0.020039 | 18.2439
0.046 | 5.8569 | 109.7285 | 98.2214 | 78.3969 | 1.6031 | 1.6909 | 0.087769 | 18 | 0.9921 | 1046.4922 | 835.274 | 17.08 | 18.0151 | 0.93513 | 0.014219 | 0.00077938 | 2.3422e-10 | 98.2176 | 78.3935 | 1.6065 | 1.6944 | 0.087955 | 18 | 0.99209 | 5.261% | 0.017824 | 0.020081 | 18.2438
0.0461 | 5.8696 | 109.967 | 98.2176 | 78.3935 | 1.6065 | 1.6944 | 0.087955 | 18 | 0.99209 | 1046.434 | 835.2233 | 17.1158 | 18.0529 | 0.93709 | 0.014217 | 0.00077929 | 2.347e-10 | 98.2138 | 78.3901 | 1.6099 | 1.698 | 0.088141 | 18 | 0.99207 | 5.272% | 0.017862 | 0.020123 | 18.2437
0.0462 | 5.8824 | 110.2056 | 98.2138 | 78.3901 | 1.6099 | 1.698 | 0.088141 | 18 | 0.99207 | 1046.3757 | 835.1727 | 17.1517 | 18.0907 | 0.93905 | 0.014216 | 0.0007792 | 2.3518e-10 | 98.2101 | 78.3867 | 1.6133 | 1.7016 | 0.088326 | 18 | 0.99205 | 5.283% | 0.017899 | 0.020166 | 18.2436
0.0463 | 5.8951 | 110.4441 | 98.2101 | 78.3867 | 1.6133 | 1.7016 | 0.088326 | 18 | 0.99205 | 1046.3174 | 835.1221 | 17.1875 | 18.1285 | 0.94102 | 0.014214 | 0.00077912 | 2.3565e-10 | 98.2063 | 78.3833 | 1.6167 | 1.7052 | 0.088512 | 18 | 0.99203 | 5.294% | 0.017937 | 0.020208 | 18.2435
0.0464 | 5.9078 | 110.6826 | 98.2063 | 78.3833 | 1.6167 | 1.7052 | 0.088512 | 18 | 0.99203 | 1046.2592 | 835.0714 | 17.2233 | 18.1663 | 0.94298 | 0.014212 | 0.00077903 | 2.3613e-10 | 98.2026 | 78.38 | 1.62 | 1.7087 | 0.088698 | 18 | 0.99202 | 5.305% | 0.017974 | 0.020251 | 18.2434
0.0465 | 5.9206 | 110.9212 | 98.2026 | 78.38 | 1.62 | 1.7087 | 0.088698 | 18 | 0.99202 | 1046.2009 | 835.0208 | 17.2591 | 18.2041 | 0.94495 | 0.014211 | 0.00077894 | 2.3661e-10 | 98.1988 | 78.3766 | 1.6234 | 1.7123 | 0.088884 | 18 | 0.992 | 5.316% | 0.018012 | 0.020293 | 18.2433
0.0466 | 5.9333 | 111.1597 | 98.1988 | 78.3766 | 1.6234 | 1.7123 | 0.088884 | 18 | 0.992 | 1046.1426 | 834.9702 | 17.295 | 18.2419 | 0.94691 | 0.014209 | 0.00077886 | 2.3708e-10 | 98.195 | 78.3732 | 1.6268 | 1.7159 | 0.08907 | 18 | 0.99198 | 5.327% | 0.01805 | 0.020335 | 18.2433
0.0467 | 5.946 | 111.3983 | 98.195 | 78.3732 | 1.6268 | 1.7159 | 0.08907 | 18 | 0.99198 | 1046.0844 | 834.9196 | 17.3308 | 18.2796 | 0.94887 | 0.014207 | 0.00077877 | 2.3756e-10 | 98.1913 | 78.3698 | 1.6302 | 1.7195 | 0.089256 | 18 | 0.99197 | 5.338% | 0.018087 | 0.020378 | 18.2432
0.0468 | 5.9588 | 111.6368 | 98.1913 | 78.3698 | 1.6302 | 1.7195 | 0.089256 | 18 | 0.99197 | 1046.0262 | 834.869 | 17.3666 | 18.3174 | 0.95083 | 0.014206 | 0.00077868 | 2.3804e-10 | 98.1875 | 78.3664 | 1.6336 | 1.723 | 0.089441 | 18 | 0.99195 | 5.349% | 0.018125 | 0.02042 | 18.2431
0.0469 | 5.9715 | 111.8753 | 98.1875 | 78.3664 | 1.6336 | 1.723 | 0.089441 | 18 | 0.99195 | 1045.9679 | 834.8183 | 17.4024 | 18.3552 | 0.9528 | 0.014204 | 0.0007786 | 2.3851e-10 | 98.1838 | 78.363 | 1.637 | 1.7266 | 0.089627 | 18 | 0.99193 | 5.36% | 0.018162 | 0.020462 | 18.243
0.047 | 5.9842 | 112.1139 | 98.1838 | 78.363 | 1.637 | 1.7266 | 0.089627 | 18 | 0.99193 | 1045.9097 | 834.7677 | 17.4382 | 18.3929 | 0.95476 | 0.014202 | 0.00077851 | 2.3899e-10 | 98.18 | 78.3596 | 1.6404 | 1.7302 | 0.089813 | 18 | 0.99191 | 5.371% | 0.0182 | 0.020505 | 18.2429
0.0471 | 5.997 | 112.3524 | 98.18 | 78.3596 | 1.6404 | 1.7302 | 0.089813 | 18 | 0.99191 | 1045.8515 | 834.7172 | 17.4739 | 18.4307 | 0.95672 | 0.014201 | 0.00077842 | 2.3947e-10 | 98.1762 | 78.3562 | 1.6438 | 1.7338 | 0.089998 | 18 | 0.9919 | 5.382% | 0.018238 | 0.020547 | 18.2428
0.0472 | 6.0097 | 112.591 | 98.1762 | 78.3562 | 1.6438 | 1.7338 | 0.089998 | 18 | 0.9919 | 1045.7933 | 834.6666 | 17.5097 | 18.4684 | 0.95868 | 0.014199 | 0.00077834 | 2.3994e-10 | 98.1725 | 78.3528 | 1.6472 | 1.7373 | 0.090184 | 18 | 0.99188 | 5.393% | 0.018275 | 0.020589 | 18.2427
0.0473 | 6.0224 | 112.8295 | 98.1725 | 78.3528 | 1.6472 | 1.7373 | 0.090184 | 18 | 0.99188 | 1045.7351 | 834.616 | 17.5455 | 18.5061 | 0.96064 | 0.014197 | 0.00077825 | 2.4042e-10 | 98.1687 | 78.3495 | 1.6505 | 1.7409 | 0.09037 | 18 | 0.99186 | 5.404% | 0.018313 | 0.020632 | 18.2426
0.0474 | 6.0352 | 113.068 | 98.1687 | 78.3495 | 1.6505 | 1.7409 | 0.09037 | 18 | 0.99186 | 1045.6769 | 834.5654 | 17.5813 | 18.5439 | 0.9626 | 0.014196 | 0.00077816 | 2.4089e-10 | 98.165 | 78.3461 | 1.6539 | 1.7445 | 0.090555 | 18 | 0.99184 | 5.415% | 0.01835 | 0.020674 | 18.2425
0.0475 | 6.0479 | 113.3066 | 98.165 | 78.3461 | 1.6539 | 1.7445 | 0.090555 | 18 | 0.99184 | 1045.6187 | 834.5148 | 17.617 | 18.5816 | 0.96456 | 0.014194 | 0.00077808 | 2.4137e-10 | 98.1612 | 78.3427 | 1.6573 | 1.7481 | 0.090741 | 18 | 0.99183 | 5.426% | 0.018388 | 0.020716 | 18.2424
0.0476 | 6.0606 | 113.5451 | 98.1612 | 78.3427 | 1.6573 | 1.7481 | 0.090741 | 18 | 0.99183 | 1045.5605 | 834.4643 | 17.6528 | 18.6193 | 0.96652 | 0.014192 | 0.00077799 | 2.4184e-10 | 98.1575 | 78.3393 | 1.6607 | 1.7516 | 0.090927 | 18 | 0.99181 | 5.437% | 0.018425 | 0.020759 | 18.2424
0.0477 | 6.0734 | 113.7837 | 98.1575 | 78.3393 | 1.6607 | 1.7516 | 0.090927 | 18 | 0.99181 | 1045.5023 | 834.4137 | 17.6885 | 18.657 | 0.96848 | 0.014191 | 0.0007779 | 2.4232e-10 | 98.1537 | 78.3359 | 1.6641 | 1.7552 | 0.091112 | 18 | 0.99179 | 5.448% | 0.018463 | 0.020801 | 18.2423
0.0478 | 6.0861 | 114.0222 | 98.1537 | 78.3359 | 1.6641 | 1.7552 | 0.091112 | 18 | 0.99179 | 1045.4441 | 834.3631 | 17.7243 | 18.6947 | 0.97044 | 0.014189 | 0.00077782 | 2.4279e-10 | 98.1499 | 78.3325 | 1.6675 | 1.7588 | 0.091298 | 18 | 0.99178 | 5.459% | 0.018501 | 0.020843 | 18.2422
0.0479 | 6.0988 | 114.2607 | 98.1499 | 78.3325 | 1.6675 | 1.7588 | 0.091298 | 18 | 0.99178 | 1045.3859 | 834.3126 | 17.76 | 18.7324 | 0.9724 | 0.014187 | 0.00077773 | 2.4327e-10 | 98.1462 | 78.3292 | 1.6708 | 1.7623 | 0.091483 | 18 | 0.99176 | 5.47% | 0.018538 | 0.020886 | 18.2421
0.048 | 6.1115 | 114.4993 | 98.1462 | 78.3292 | 1.6708 | 1.7623 | 0.091483 | 18 | 0.99176 | 1045.3278 | 834.262 | 17.7958 | 18.7701 | 0.97436 | 0.014186 | 0.00077764 | 2.4374e-10 | 98.1424 | 78.3258 | 1.6742 | 1.7659 | 0.091669 | 18 | 0.99174 | 5.481% | 0.018576 | 0.020928 | 18.242
0.0481 | 6.1243 | 114.7378 | 98.1424 | 78.3258 | 1.6742 | 1.7659 | 0.091669 | 18 | 0.99174 | 1045.2696 | 834.2115 | 17.8315 | 18.8078 | 0.97632 | 0.014184 | 0.00077756 | 2.4422e-10 | 98.1387 | 78.3224 | 1.6776 | 1.7695 | 0.091854 | 18 | 0.99172 | 5.492% | 0.018613 | 0.02097 | 18.2419
0.0482 | 6.137 | 114.9764 | 98.1387 | 78.3224 | 1.6776 | 1.7695 | 0.091854 | 18 | 0.99172 | 1045.2114 | 834.1609 | 17.8672 | 18.8455 | 0.97828 | 0.014182 | 0.00077747 | 2.4469e-10 | 98.1349 | 78.319 | 1.681 | 1.773 | 0.09204 | 18 | 0.99171 | 5.503% | 0.018651 | 0.021013 | 18.2418
0.0483 | 6.1497 | 115.2149 | 98.1349 | 78.319 | 1.681 | 1.773 | 0.09204 | 18 | 0.99171 | 1045.1533 | 834.1104 | 17.9029 | 18.8832 | 0.98024 | 0.014181 | 0.00077738 | 2.4517e-10 | 98.1312 | 78.3156 | 1.6844 | 1.7766 | 0.092225 | 18 | 0.99169 | 5.514% | 0.018688 | 0.021055 | 18.2417
0.0484 | 6.1625 | 115.4534 | 98.1312 | 78.3156 | 1.6844 | 1.7766 | 0.092225 | 18 | 0.99169 | 1045.0951 | 834.0599 | 17.9386 | 18.9208 | 0.98219 | 0.014179 | 0.0007773 | 2.4564e-10 | 98.1274 | 78.3122 | 1.6878 | 1.7802 | 0.09241 | 18 | 0.99167 | 5.525% | 0.018726 | 0.021097 | 18.2416
0.0485 | 6.1752 | 115.692 | 98.1274 | 78.3122 | 1.6878 | 1.7802 | 0.09241 | 18 | 0.99167 | 1045.037 | 834.0094 | 17.9744 | 18.9585 | 0.98415 | 0.014178 | 0.00077721 | 2.4611e-10 | 98.1237 | 78.3089 | 1.6911 | 1.7837 | 0.092596 | 18 | 0.99166 | 5.536% | 0.018763 | 0.021139 | 18.2415
0.0486 | 6.1879 | 115.9305 | 98.1237 | 78.3089 | 1.6911 | 1.7837 | 0.092596 | 18 | 0.99166 | 1044.9789 | 833.9588 | 18.0101 | 18.9962 | 0.98611 | 0.014176 | 0.00077713 | 2.4659e-10 | 98.1199 | 78.3055 | 1.6945 | 1.7873 | 0.092781 | 18 | 0.99164 | 5.547% | 0.018801 | 0.021182 | 18.2415
0.0487 | 6.2007 | 116.1691 | 98.1199 | 78.3055 | 1.6945 | 1.7873 | 0.092781 | 18 | 0.99164 | 1044.9207 | 833.9083 | 18.0458 | 19.0338 | 0.98807 | 0.014174 | 0.00077704 | 2.4706e-10 | 98.1162 | 78.3021 | 1.6979 | 1.7909 | 0.092967 | 18 | 0.99162 | 5.558% | 0.018838 | 0.021224 | 18.2414
0.0488 | 6.2134 | 116.4076 | 98.1162 | 78.3021 | 1.6979 | 1.7909 | 0.092967 | 18 | 0.99162 | 1044.8626 | 833.8578 | 18.0815 | 19.0715 | 0.99002 | 0.014173 | 0.00077695 | 2.4754e-10 | 98.1124 | 78.2987 | 1.7013 | 1.7944 | 0.093152 | 18 | 0.9916 | 5.569% | 0.018876 | 0.021266 | 18.2413
0.0489 | 6.2261 | 116.6461 | 98.1124 | 78.2987 | 1.7013 | 1.7944 | 0.093152 | 18 | 0.9916 | 1044.8045 | 833.8073 | 18.1171 | 19.1091 | 0.99198 | 0.014171 | 0.00077687 | 2.4801e-10 | 98.1087 | 78.2953 | 1.7047 | 1.798 | 0.093337 | 18 | 0.99159 | 5.58% | 0.018913 | 0.021308 | 18.2412
0.049 | 6.2389 | 116.8847 | 98.1087 | 78.2953 | 1.7047 | 1.798 | 0.093337 | 18 | 0.99159 | 1044.7464 | 833.7568 | 18.1528 | 19.1468 | 0.99394 | 0.014169 | 0.00077678 | 2.4848e-10 | 98.1049 | 78.2919 | 1.7081 | 1.8016 | 0.093523 | 18 | 0.99157 | 5.591% | 0.018951 | 0.021351 | 18.2411
0.0491 | 6.2516 | 117.1232 | 98.1049 | 78.2919 | 1.7081 | 1.8016 | 0.093523 | 18 | 0.99157 | 1044.6883 | 833.7063 | 18.1885 | 19.1844 | 0.99589 | 0.014168 | 0.00077669 | 2.4896e-10 | 98.1012 | 78.2886 | 1.7114 | 1.8051 | 0.093708 | 18 | 0.99155 | 5.602% | 0.018988 | 0.021393 | 18.241
0.0492 | 6.2643 | 117.3618 | 98.1012 | 78.2886 | 1.7114 | 1.8051 | 0.093708 | 18 | 0.99155 | 1044.6302 | 833.6559 | 18.2242 | 19.222 | 0.99785 | 0.014166 | 0.00077661 | 2.4943e-10 | 98.0974 | 78.2852 | 1.7148 | 1.8087 | 0.093893 | 18 | 0.99153 | 5.613% | 0.019026 | 0.021435 | 18.2409
0.0493 | 6.2771 | 117.6003 | 98.0974 | 78.2852 | 1.7148 | 1.8087 | 0.093893 | 18 | 0.99153 | 1044.5721 | 833.6054 | 18.2598 | 19.2596 | 0.9998 | 0.014164 | 0.00077652 | 2.499e-10 | 98.0937 | 78.2818 | 1.7182 | 1.8123 | 0.094078 | 18 | 0.99152 | 5.624% | 0.019063 | 0.021477 | 18.2408
0.0494 | 6.2898 | 117.8388 | 98.0937 | 78.2818 | 1.7182 | 1.8123 | 0.094078 | 18 | 0.99152 | 1044.514 | 833.5549 | 18.2955 | 19.2973 | 1.0018 | 0.014163 | 0.00077643 | 2.5037e-10 | 98.0899 | 78.2784 | 1.7216 | 1.8158 | 0.094263 | 18 | 0.9915 | 5.635% | 0.019101 | 0.02152 | 18.2407
0.0495 | 6.3025 | 118.0774 | 98.0899 | 78.2784 | 1.7216 | 1.8158 | 0.094263 | 18 | 0.9915 | 1044.4559 | 833.5044 | 18.3311 | 19.3349 | 1.0037 | 0.014161 | 0.00077635 | 2.5085e-10 | 98.0862 | 78.2751 | 1.7249 | 1.8194 | 0.094449 | 18 | 0.99148 | 5.646% | 0.019138 | 0.021562 | 18.2406
0.0496 | 6.3153 | 118.3159 | 98.0862 | 78.2751 | 1.7249 | 1.8194 | 0.094449 | 18 | 0.99148 | 1044.3978 | 833.454 | 18.3668 | 19.3725 | 1.0057 | 0.014159 | 0.00077626 | 2.5132e-10 | 98.0824 | 78.2717 | 1.7283 | 1.823 | 0.094634 | 18 | 0.99147 | 5.657% | 0.019176 | 0.021604 | 18.2406
0.0497 | 6.328 | 118.5545 | 98.0824 | 78.2717 | 1.7283 | 1.823 | 0.094634 | 18 | 0.99147 | 1044.3397 | 833.4035 | 18.4024 | 19.4101 | 1.0076 | 0.014158 | 0.00077618 | 2.5179e-10 | 98.0787 | 78.2683 | 1.7317 | 1.8265 | 0.094819 | 18 | 0.99145 | 5.668% | 0.019213 | 0.021646 | 18.2405
0.0498 | 6.3407 | 118.793 | 98.0787 | 78.2683 | 1.7317 | 1.8265 | 0.094819 | 18 | 0.99145 | 1044.2817 | 833.353 | 18.4381 | 19.4477 | 1.0096 | 0.014156 | 0.00077609 | 2.5226e-10 | 98.0749 | 78.2649 | 1.7351 | 1.8301 | 0.095004 | 18 | 0.99143 | 5.679% | 0.019251 | 0.021688 | 18.2404
0.0499 | 6.3535 | 119.0315 | 98.0749 | 78.2649 | 1.7351 | 1.8301 | 0.095004 | 18 | 0.99143 | 1044.2236 | 833.3026 | 18.4737 | 19.4852 | 1.0115 | 0.014154 | 0.000776 | 2.5274e-10 | 98.0712 | 78.2615 | 1.7385 | 1.8336 | 0.095189 | 18 | 0.99141 | 5.69% | 0.019288 | 0.021731 | 18.2403
0.05 | 6.3662 | 119.2701 | 98.0712 | 78.2615 | 1.7385 | 1.8336 | 0.095189 | 18 | 0.99141 | 1044.1656 | 833.2521 | 18.5093 | 19.5228 | 1.0135 | 0.014153 | 0.00077592 | 2.5321e-10 | 98.0674 | 78.2582 | 1.7418 | 1.8372 | 0.095374 | 18 | 0.9914 | 5.701% | 0.019326 | 0.021773 | 18.2402
0.0501 | 6.3789 | 119.5086 | 98.0674 | 78.2582 | 1.7418 | 1.8372 | 0.095374 | 18 | 0.9914 | 1044.1075 | 833.2017 | 18.545 | 19.5604 | 1.0154 | 0.014151 | 0.00077583 | 2.5368e-10 | 98.0637 | 78.2548 | 1.7452 | 1.8408 | 0.095559 | 18 | 0.99138 | 5.711% | 0.019363 | 0.021815 | 18.2401
0.0502 | 6.3917 | 119.7472 | 98.0637 | 78.2548 | 1.7452 | 1.8408 | 0.095559 | 18 | 0.99138 | 1044.0495 | 833.1513 | 18.5806 | 19.598 | 1.0174 | 0.01415 | 0.00077574 | 2.5415e-10 | 98.0599 | 78.2514 | 1.7486 | 1.8443 | 0.095744 | 18 | 0.99136 | 5.722% | 0.019401 | 0.021857 | 18.24
0.0503 | 6.4044 | 119.9857 | 98.0599 | 78.2514 | 1.7486 | 1.8443 | 0.095744 | 18 | 0.99136 | 1043.9914 | 833.1008 | 18.6162 | 19.6355 | 1.0193 | 0.014148 | 0.00077566 | 2.5462e-10 | 98.0562 | 78.248 | 1.752 | 1.8479 | 0.095929 | 18 | 0.99134 | 5.733% | 0.019438 | 0.021899 | 18.2399
0.0504 | 6.4171 | 120.2242 | 98.0562 | 78.248 | 1.752 | 1.8479 | 0.095929 | 18 | 0.99134 | 1043.9334 | 833.0504 | 18.6518 | 19.6731 | 1.0213 | 0.014146 | 0.00077557 | 2.551e-10 | 98.0524 | 78.2447 | 1.7553 | 1.8514 | 0.096114 | 18 | 0.99133 | 5.744% | 0.019476 | 0.021942 | 18.2398
0.0505 | 6.4299 | 120.4628 | 98.0524 | 78.2447 | 1.7553 | 1.8514 | 0.096114 | 18 | 0.99133 | 1043.8754 | 833 | 18.6874 | 19.7106 | 1.0232 | 0.014145 | 0.00077548 | 2.5557e-10 | 98.0487 | 78.2413 | 1.7587 | 1.855 | 0.096299 | 18 | 0.99131 | 5.755% | 0.019513 | 0.021984 | 18.2397
0.0506 | 6.4426 | 120.7013 | 98.0487 | 78.2413 | 1.7587 | 1.855 | 0.096299 | 18 | 0.99131 | 1043.8173 | 832.9496 | 18.723 | 19.7482 | 1.0252 | 0.014143 | 0.0007754 | 2.5604e-10 | 98.045 | 78.2379 | 1.7621 | 1.8586 | 0.096484 | 18 | 0.99129 | 5.766% | 0.01955 | 0.022026 | 18.2397
0.0507 | 6.4553 | 120.9399 | 98.045 | 78.2379 | 1.7621 | 1.8586 | 0.096484 | 18 | 0.99129 | 1043.7593 | 832.8992 | 18.7586 | 19.7857 | 1.0271 | 0.014141 | 0.00077531 | 2.5651e-10 | 98.0412 | 78.2345 | 1.7655 | 1.8621 | 0.096669 | 18 | 0.99128 | 5.777% | 0.019588 | 0.022068 | 18.2396
0.0508 | 6.4681 | 121.1784 | 98.0412 | 78.2345 | 1.7655 | 1.8621 | 0.096669 | 18 | 0.99128 | 1043.7013 | 832.8488 | 18.7942 | 19.8233 | 1.0291 | 0.01414 | 0.00077523 | 2.5698e-10 | 98.0375 | 78.2312 | 1.7688 | 1.8657 | 0.096854 | 18 | 0.99126 | 5.788% | 0.019625 | 0.02211 | 18.2395
0.0509 | 6.4808 | 121.4169 | 98.0375 | 78.2312 | 1.7688 | 1.8657 | 0.096854 | 18 | 0.99126 | 1043.6433 | 832.7984 | 18.8297 | 19.8608 | 1.031 | 0.014138 | 0.00077514 | 2.5745e-10 | 98.0337 | 78.2278 | 1.7722 | 1.8692 | 0.097039 | 18 | 0.99124 | 5.799% | 0.019663 | 0.022152 | 18.2394
0.051 | 6.4935 | 121.6555 | 98.0337 | 78.2278 | 1.7722 | 1.8692 | 0.097039 | 18 | 0.99124 | 1043.5853 | 832.748 | 18.8653 | 19.8983 | 1.033 | 0.014136 | 0.00077505 | 2.5792e-10 | 98.03 | 78.2244 | 1.7756 | 1.8728 | 0.097224 | 18 | 0.99122 | 5.81% | 0.0197 | 0.022195 | 18.2393
0.0511 | 6.5063 | 121.894 | 98.03 | 78.2244 | 1.7756 | 1.8728 | 0.097224 | 18 | 0.99122 | 1043.5273 | 832.6976 | 18.9009 | 19.9358 | 1.0349 | 0.014135 | 0.00077497 | 2.5839e-10 | 98.0262 | 78.2211 | 1.7789 | 1.8763 | 0.097409 | 18 | 0.99121 | 5.821% | 0.019738 | 0.022237 | 18.2392
0.0512 | 6.519 | 122.1326 | 98.0262 | 78.2211 | 1.7789 | 1.8763 | 0.097409 | 18 | 0.99121 | 1043.4693 | 832.6472 | 18.9364 | 19.9733 | 1.0369 | 0.014133 | 0.00077488 | 2.5886e-10 | 98.0225 | 78.2177 | 1.7823 | 1.8799 | 0.097594 | 18 | 0.99119 | 5.832% | 0.019775 | 0.022279 | 18.2391
0.0513 | 6.5317 | 122.3711 | 98.0225 | 78.2177 | 1.7823 | 1.8799 | 0.097594 | 18 | 0.99119 | 1043.4114 | 832.5968 | 18.972 | 20.0108 | 1.0388 | 0.014132 | 0.0007748 | 2.5933e-10 | 98.0188 | 78.2143 | 1.7857 | 1.8835 | 0.097779 | 18 | 0.99117 | 5.843% | 0.019812 | 0.022321 | 18.239
0.0514 | 6.5445 | 122.6096 | 98.0188 | 78.2143 | 1.7857 | 1.8835 | 0.097779 | 18 | 0.99117 | 1043.3534 | 832.5465 | 19.0076 | 20.0484 | 1.0408 | 0.01413 | 0.00077471 | 2.598e-10 | 98.015 | 78.2109 | 1.7891 | 1.887 | 0.097963 | 18 | 0.99115 | 5.854% | 0.01985 | 0.022363 | 18.2389
0.0515 | 6.5572 | 122.8482 | 98.015 | 78.2109 | 1.7891 | 1.887 | 0.097963 | 18 | 0.99115 | 1043.2954 | 832.4961 | 19.0431 | 20.0858 | 1.0427 | 0.014128 | 0.00077462 | 2.6027e-10 | 98.0113 | 78.2076 | 1.7924 | 1.8906 | 0.098148 | 18 | 0.99114 | 5.865% | 0.019887 | 0.022405 | 18.2388
0.0516 | 6.5699 | 123.0867 | 98.0113 | 78.2076 | 1.7924 | 1.8906 | 0.098148 | 18 | 0.99114 | 1043.2374 | 832.4457 | 19.0786 | 20.1233 | 1.0447 | 0.014127 | 0.00077454 | 2.6074e-10 | 98.0075 | 78.2042 | 1.7958 | 1.8941 | 0.098333 | 18 | 0.99112 | 5.876% | 0.019925 | 0.022447 | 18.2388
0.0517 | 6.5826 | 123.3253 | 98.0075 | 78.2042 | 1.7958 | 1.8941 | 0.098333 | 18 | 0.99112 | 1043.1795 | 832.3954 | 19.1142 | 20.1608 | 1.0466 | 0.014125 | 0.00077445 | 2.6121e-10 | 98.0038 | 78.2008 | 1.7992 | 1.8977 | 0.098518 | 18 | 0.9911 | 5.886% | 0.019962 | 0.02249 | 18.2387
0.0518 | 6.5954 | 123.5638 | 98.0038 | 78.2008 | 1.7992 | 1.8977 | 0.098518 | 18 | 0.9911 | 1043.1215 | 832.345 | 19.1497 | 20.1983 | 1.0486 | 0.014123 | 0.00077437 | 2.6168e-10 | 98.0001 | 78.1975 | 1.8025 | 1.9012 | 0.098702 | 18 | 0.99109 | 5.897% | 0.019999 | 0.022532 | 18.2386
0.0519 | 6.6081 | 123.8023 | 98.0001 | 78.1975 | 1.8025 | 1.9012 | 0.098702 | 18 | 0.99109 | 1043.0636 | 832.2947 | 19.1852 | 20.2358 | 1.0505 | 0.014122 | 0.00077428 | 2.6215e-10 | 97.9963 | 78.1941 | 1.8059 | 1.9048 | 0.098887 | 18 | 0.99107 | 5.908% | 0.020037 | 0.022574 | 18.2385
0.052 | 6.6208 | 124.0409 | 97.9963 | 78.1941 | 1.8059 | 1.9048 | 0.098887 | 18 | 0.99107 | 1043.0056 | 832.2443 | 19.2207 | 20.2732 | 1.0525 | 0.01412 | 0.00077419 | 2.6262e-10 | 97.9926 | 78.1907 | 1.8093 | 1.9083 | 0.099072 | 18 | 0.99105 | 5.919% | 0.020074 | 0.022616 | 18.2384
0.0521 | 6.6336 | 124.2794 | 97.9926 | 78.1907 | 1.8093 | 1.9083 | 0.099072 | 18 | 0.99105 | 1042.9477 | 832.194 | 19.2563 | 20.3107 | 1.0544 | 0.014118 | 0.00077411 | 2.6309e-10 | 97.9889 | 78.1874 | 1.8126 | 1.9119 | 0.099256 | 18 | 0.99103 | 5.93% | 0.020111 | 0.022658 | 18.2383
0.0522 | 6.6463 | 124.518 | 97.9889 | 78.1874 | 1.8126 | 1.9119 | 0.099256 | 18 | 0.99103 | 1042.8898 | 832.1437 | 19.2918 | 20.3481 | 1.0564 | 0.014117 | 0.00077402 | 2.6356e-10 | 97.9851 | 78.184 | 1.816 | 1.9154 | 0.099441 | 18 | 0.99102 | 5.941% | 0.020149 | 0.0227 | 18.2382
0.0523 | 6.659 | 124.7565 | 97.9851 | 78.184 | 1.816 | 1.9154 | 0.099441 | 18 | 0.99102 | 1042.8318 | 832.0933 | 19.3273 | 20.3856 | 1.0583 | 0.014115 | 0.00077394 | 2.6403e-10 | 97.9814 | 78.1806 | 1.8194 | 1.919 | 0.099626 | 18 | 0.991 | 5.952% | 0.020186 | 0.022742 | 18.2381
0.0524 | 6.6718 | 124.995 | 97.9814 | 78.1806 | 1.8194 | 1.919 | 0.099626 | 18 | 0.991 | 1042.7739 | 832.043 | 19.3628 | 20.423 | 1.0603 | 0.014113 | 0.00077385 | 2.645e-10 | 97.9776 | 78.1773 | 1.8227 | 1.9225 | 0.09981 | 18 | 0.99098 | 5.963% | 0.020224 | 0.022784 | 18.238
0.0525 | 6.6845 | 125.2336 | 97.9776 | 78.1773 | 1.8227 | 1.9225 | 0.09981 | 18 | 0.99098 | 1042.716 | 831.9927 | 19.3983 | 20.4605 | 1.0622 | 0.014112 | 0.00077376 | 2.6497e-10 | 97.9739 | 78.1739 | 1.8261 | 1.9261 | 0.099995 | 18 | 0.99097 | 5.974% | 0.020261 | 0.022826 | 18.2379
0.0526 | 6.6972 | 125.4721 | 97.9739 | 78.1739 | 1.8261 | 1.9261 | 0.099995 | 18 | 0.99097 | 1042.6581 | 831.9424 | 19.4337 | 20.4979 | 1.0642 | 0.01411 | 0.00077368 | 2.6544e-10 | 97.9702 | 78.1705 | 1.8295 | 1.9296 | 0.10018 | 18 | 0.99095 | 5.985% | 0.020298 | 0.022868 | 18.2379
0.0527 | 6.71 | 125.7107 | 97.9702 | 78.1705 | 1.8295 | 1.9296 | 0.10018 | 18 | 0.99095 | 1042.6002 | 831.8921 | 19.4692 | 20.5353 | 1.0661 | 0.014109 | 0.00077359 | 2.659e-10 | 97.9664 | 78.1672 | 1.8328 | 1.9332 | 0.10036 | 18 | 0.99093 | 5.996% | 0.020336 | 0.02291 | 18.2378
0.0528 | 6.7227 | 125.9492 | 97.9664 | 78.1672 | 1.8328 | 1.9332 | 0.10036 | 18 | 0.99093 | 1042.5423 | 831.8418 | 19.5047 | 20.5728 | 1.0681 | 0.014107 | 0.00077351 | 2.6637e-10 | 97.9627 | 78.1638 | 1.8362 | 1.9367 | 0.10055 | 18 | 0.99091 | 6.006% | 0.020373 | 0.022952 | 18.2377
0.0529 | 6.7354 | 126.1877 | 97.9627 | 78.1638 | 1.8362 | 1.9367 | 0.10055 | 18 | 0.99091 | 1042.4844 | 831.7915 | 19.5402 | 20.6102 | 1.07 | 0.014105 | 0.00077342 | 2.6684e-10 | 97.959 | 78.1604 | 1.8396 | 1.9403 | 0.10073 | 18 | 0.9909 | 6.017% | 0.02041 | 0.022995 | 18.2376
0.053 | 6.7482 | 126.4263 | 97.959 | 78.1604 | 1.8396 | 1.9403 | 0.10073 | 18 | 0.9909 | 1042.4265 | 831.7412 | 19.5756 | 20.6476 | 1.0719 | 0.014104 | 0.00077333 | 2.6731e-10 | 97.9552 | 78.1571 | 1.8429 | 1.9438 | 0.10092 | 18 | 0.99088 | 6.028% | 0.020448 | 0.023037 | 18.2375
0.0531 | 6.7609 | 126.6648 | 97.9552 | 78.1571 | 1.8429 | 1.9438 | 0.10092 | 18 | 0.99088 | 1042.3686 | 831.6909 | 19.6111 | 20.685 | 1.0739 | 0.014102 | 0.00077325 | 2.6778e-10 | 97.9515 | 78.1537 | 1.8463 | 1.9474 | 0.1011 | 18 | 0.99086 | 6.039% | 0.020485 | 0.023079 | 18.2374
0.0532 | 6.7736 | 126.9034 | 97.9515 | 78.1537 | 1.8463 | 1.9474 | 0.1011 | 18 | 0.99086 | 1042.3108 | 831.6406 | 19.6466 | 20.7224 | 1.0758 | 0.0141 | 0.00077316 | 2.6824e-10 | 97.9478 | 78.1503 | 1.8497 | 1.9509 | 0.10129 | 18 | 0.99084 | 6.05% | 0.020522 | 0.023121 | 18.2373
0.0533 | 6.7864 | 127.1419 | 97.9478 | 78.1503 | 1.8497 | 1.9509 | 0.10129 | 18 | 0.99084 | 1042.2529 | 831.5904 | 19.682 | 20.7598 | 1.0778 | 0.014099 | 0.00077308 | 2.6871e-10 | 97.944 | 78.147 | 1.853 | 1.9545 | 0.10147 | 18 | 0.99083 | 6.061% | 0.02056 | 0.023163 | 18.2372
0.0534 | 6.7991 | 127.3804 | 97.944 | 78.147 | 1.853 | 1.9545 | 0.10147 | 18 | 0.99083 | 1042.195 | 831.5401 | 19.7174 | 20.7972 | 1.0797 | 0.014097 | 0.00077299 | 2.6918e-10 | 97.9403 | 78.1436 | 1.8564 | 1.958 | 0.10166 | 18 | 0.99081 | 6.072% | 0.020597 | 0.023205 | 18.2371
0.0535 | 6.8118 | 127.619 | 97.9403 | 78.1436 | 1.8564 | 1.958 | 0.10166 | 18 | 0.99081 | 1042.1372 | 831.4898 | 19.7529 | 20.8345 | 1.0817 | 0.014095 | 0.0007729 | 2.6965e-10 | 97.9366 | 78.1403 | 1.8597 | 1.9616 | 0.10184 | 18 | 0.99079 | 6.083% | 0.020634 | 0.023247 | 18.237
0.0536 | 6.8246 | 127.8575 | 97.9366 | 78.1403 | 1.8597 | 1.9616 | 0.10184 | 18 | 0.99079 | 1042.0793 | 831.4396 | 19.7883 | 20.8719 | 1.0836 | 0.014094 | 0.00077282 | 2.7011e-10 | 97.9328 | 78.1369 | 1.8631 | 1.9651 | 0.10202 | 18 | 0.99078 | 6.094% | 0.020672 | 0.023289 | 18.237
0.0537 | 6.8373 | 128.0961 | 97.9328 | 78.1369 | 1.8631 | 1.9651 | 0.10202 | 18 | 0.99078 | 1042.0215 | 831.3893 | 19.8237 | 20.9093 | 1.0855 | 0.014092 | 0.00077273 | 2.7058e-10 | 97.9291 | 78.1335 | 1.8665 | 1.9687 | 0.10221 | 18 | 0.99076 | 6.105% | 0.020709 | 0.023331 | 18.2369
0.0538 | 6.85 | 128.3346 | 97.9291 | 78.1335 | 1.8665 | 1.9687 | 0.10221 | 18 | 0.99076 | 1041.9636 | 831.3391 | 19.8592 | 20.9467 | 1.0875 | 0.014091 | 0.00077265 | 2.7105e-10 | 97.9254 | 78.1302 | 1.8698 | 1.9722 | 0.10239 | 18 | 0.99074 | 6.115% | 0.020746 | 0.023373 | 18.2368
0.0539 | 6.8628 | 128.5731 | 97.9254 | 78.1302 | 1.8698 | 1.9722 | 0.10239 | 18 | 0.99074 | 1041.9058 | 831.2888 | 19.8946 | 20.984 | 1.0894 | 0.014089 | 0.00077256 | 2.7152e-10 | 97.9217 | 78.1268 | 1.8732 | 1.9758 | 0.10258 | 18 | 0.99072 | 6.126% | 0.020783 | 0.023415 | 18.2367
0.054 | 6.8755 | 128.8117 | 97.9217 | 78.1268 | 1.8732 | 1.9758 | 0.10258 | 18 | 0.99072 | 1041.848 | 831.2386 | 19.93 | 21.0214 | 1.0914 | 0.014087 | 0.00077248 | 2.7198e-10 | 97.9179 | 78.1235 | 1.8765 | 1.9793 | 0.10276 | 18 | 0.99071 | 6.137% | 0.020821 | 0.023457 | 18.2366
0.0541 | 6.8882 | 129.0502 | 97.9179 | 78.1235 | 1.8765 | 1.9793 | 0.10276 | 18 | 0.99071 | 1041.7902 | 831.1884 | 19.9654 | 21.0587 | 1.0933 | 0.014086 | 0.00077239 | 2.7245e-10 | 97.9142 | 78.1201 | 1.8799 | 1.9829 | 0.10295 | 18 | 0.99069 | 6.148% | 0.020858 | 0.023499 | 18.2365
0.0542 | 6.901 | 129.2888 | 97.9142 | 78.1201 | 1.8799 | 1.9829 | 0.10295 | 18 | 0.99069 | 1041.7323 | 831.1381 | 20.0008 | 21.0961 | 1.0953 | 0.014084 | 0.0007723 | 2.7292e-10 | 97.9105 | 78.1167 | 1.8833 | 1.9864 | 0.10313 | 18 | 0.99067 | 6.159% | 0.020895 | 0.023541 | 18.2364
0.0543 | 6.9137 | 129.5273 | 97.9105 | 78.1167 | 1.8833 | 1.9864 | 0.10313 | 18 | 0.99067 | 1041.6745 | 831.0879 | 20.0362 | 21.1334 | 1.0972 | 0.014082 | 0.00077222 | 2.7338e-10 | 97.9067 | 78.1134 | 1.8866 | 1.9899 | 0.10331 | 18 | 0.99065 | 6.17% | 0.020933 | 0.023583 | 18.2363
0.0544 | 6.9264 | 129.7658 | 97.9067 | 78.1134 | 1.8866 | 1.9899 | 0.10331 | 18 | 0.99065 | 1041.6167 | 831.0377 | 20.0716 | 21.1707 | 1.0991 | 0.014081 | 0.00077213 | 2.7385e-10 | 97.903 | 78.11 | 1.89 | 1.9935 | 0.1035 | 18 | 0.99064 | 6.181% | 0.02097 | 0.023625 | 18.2362
0.0545 | 6.9392 | 130.0044 | 97.903 | 78.11 | 1.89 | 1.9935 | 0.1035 | 18 | 0.99064 | 1041.5589 | 830.9875 | 20.107 | 21.208 | 1.1011 | 0.014079 | 0.00077205 | 2.7431e-10 | 97.8993 | 78.1067 | 1.8933 | 1.997 | 0.10368 | 18 | 0.99062 | 6.192% | 0.021007 | 0.023667 | 18.2361
0.0546 | 6.9519 | 130.2429 | 97.8993 | 78.1067 | 1.8933 | 1.997 | 0.10368 | 18 | 0.99062 | 1041.5011 | 830.9373 | 20.1423 | 21.2454 | 1.103 | 0.014078 | 0.00077196 | 2.7478e-10 | 97.8956 | 78.1033 | 1.8967 | 2.0006 | 0.10387 | 18 | 0.9906 | 6.202% | 0.021044 | 0.023709 | 18.2361
0.0547 | 6.9646 | 130.4815 | 97.8956 | 78.1033 | 1.8967 | 2.0006 | 0.10387 | 18 | 0.9906 | 1041.4433 | 830.8871 | 20.1777 | 21.2827 | 1.105 | 0.014076 | 0.00077188 | 2.7525e-10 | 97.8918 | 78.0999 | 1.9001 | 2.0041 | 0.10405 | 18 | 0.99059 | 6.213% | 0.021082 | 0.023751 | 18.236
0.0548 | 6.9774 | 130.72 | 97.8918 | 78.0999 | 1.9001 | 2.0041 | 0.10405 | 18 | 0.99059 | 1041.3856 | 830.8369 | 20.2131 | 21.32 | 1.1069 | 0.014074 | 0.00077179 | 2.7571e-10 | 97.8881 | 78.0966 | 1.9034 | 2.0077 | 0.10423 | 18 | 0.99057 | 6.224% | 0.021119 | 0.023793 | 18.2359
0.0549 | 6.9901 | 130.9585 | 97.8881 | 78.0966 | 1.9034 | 2.0077 | 0.10423 | 18 | 0.99057 | 1041.3278 | 830.7867 | 20.2484 | 21.3573 | 1.1088 | 0.014073 | 0.0007717 | 2.7618e-10 | 97.8844 | 78.0932 | 1.9068 | 2.0112 | 0.10442 | 18 | 0.99055 | 6.235% | 0.021156 | 0.023835 | 18.2358
0.055 | 7.0028 | 131.1971 | 97.8844 | 78.0932 | 1.9068 | 2.0112 | 0.10442 | 18 | 0.99055 | 1041.27 | 830.7365 | 20.2838 | 21.3946 | 1.1108 | 0.014071 | 0.00077162 | 2.7664e-10 | 97.8807 | 78.0899 | 1.9101 | 2.0147 | 0.1046 | 18 | 0.99053 | 6.246% | 0.021193 | 0.023877 | 18.2357
0.0551 | 7.0155 | 131.4356 | 97.8807 | 78.0899 | 1.9101 | 2.0147 | 0.1046 | 18 | 0.99053 | 1041.2122 | 830.6863 | 20.3192 | 21.4319 | 1.1127 | 0.014069 | 0.00077153 | 2.7711e-10 | 97.8769 | 78.0865 | 1.9135 | 2.0183 | 0.10479 | 18 | 0.99052 | 6.257% | 0.021231 | 0.023919 | 18.2356
0.0552 | 7.0283 | 131.6742 | 97.8769 | 78.0865 | 1.9135 | 2.0183 | 0.10479 | 18 | 0.99052 | 1041.1545 | 830.6361 | 20.3545 | 21.4692 | 1.1147 | 0.014068 | 0.00077145 | 2.7757e-10 | 97.8732 | 78.0832 | 1.9168 | 2.0218 | 0.10497 | 18 | 0.9905 | 6.268% | 0.021268 | 0.023961 | 18.2355
0.0553 | 7.041 | 131.9127 | 97.8732 | 78.0832 | 1.9168 | 2.0218 | 0.10497 | 18 | 0.9905 | 1041.0967 | 830.586 | 20.3898 | 21.5064 | 1.1166 | 0.014066 | 0.00077136 | 2.7804e-10 | 97.8695 | 78.0798 | 1.9202 | 2.0254 | 0.10515 | 18 | 0.99048 | 6.279% | 0.021305 | 0.024002 | 18.2354
0.0554 | 7.0537 | 132.1512 | 97.8695 | 78.0798 | 1.9202 | 2.0254 | 0.10515 | 18 | 0.99048 | 1041.039 | 830.5358 | 20.4252 | 21.5437 | 1.1185 | 0.014064 | 0.00077128 | 2.785e-10 | 97.8658 | 78.0764 | 1.9236 | 2.0289 | 0.10534 | 18 | 0.99046 | 6.289% | 0.021342 | 0.024044 | 18.2353
0.0555 | 7.0665 | 132.3898 | 97.8658 | 78.0764 | 1.9236 | 2.0289 | 0.10534 | 18 | 0.99046 | 1040.9812 | 830.4856 | 20.4605 | 21.581 | 1.1205 | 0.014063 | 0.00077119 | 2.7897e-10 | 97.862 | 78.0731 | 1.9269 | 2.0324 | 0.10552 | 18 | 0.99045 | 6.3% | 0.02138 | 0.024086 | 18.2352
0.0556 | 7.0792 | 132.6283 | 97.862 | 78.0731 | 1.9269 | 2.0324 | 0.10552 | 18 | 0.99045 | 1040.9235 | 830.4355 | 20.4958 | 21.6182 | 1.1224 | 0.014061 | 0.00077111 | 2.7943e-10 | 97.8583 | 78.0697 | 1.9303 | 2.036 | 0.10571 | 18 | 0.99043 | 6.311% | 0.021417 | 0.024128 | 18.2352
0.0557 | 7.0919 | 132.8669 | 97.8583 | 78.0697 | 1.9303 | 2.036 | 0.10571 | 18 | 0.99043 | 1040.8658 | 830.3853 | 20.5312 | 21.6555 | 1.1243 | 0.01406 | 0.00077102 | 2.799e-10 | 97.8546 | 78.0664 | 1.9336 | 2.0395 | 0.10589 | 18 | 0.99041 | 6.322% | 0.021454 | 0.02417 | 18.2351
0.0558 | 7.1047 | 133.1054 | 97.8546 | 78.0664 | 1.9336 | 2.0395 | 0.10589 | 18 | 0.99041 | 1040.808 | 830.3352 | 20.5665 | 21.6927 | 1.1263 | 0.014058 | 0.00077093 | 2.8036e-10 | 97.8509 | 78.063 | 1.937 | 2.043 | 0.10607 | 18 | 0.9904 | 6.333% | 0.021491 | 0.024212 | 18.235
0.0559 | 7.1174 | 133.3439 | 97.8509 | 78.063 | 1.937 | 2.043 | 0.10607 | 18 | 0.9904 | 1040.7503 | 830.285 | 20.6018 | 21.73 | 1.1282 | 0.014056 | 0.00077085 | 2.8083e-10 | 97.8472 | 78.0597 | 1.9403 | 2.0466 | 0.10626 | 18 | 0.99038 | 6.344% | 0.021528 | 0.024254 | 18.2349
0.056 | 7.1301 | 133.5825 | 97.8472 | 78.0597 | 1.9403 | 2.0466 | 0.10626 | 18 | 0.99038 | 1040.6926 | 830.2349 | 20.6371 | 21.7672 | 1.1302 | 0.014055 | 0.00077076 | 2.8129e-10 | 97.8434 | 78.0563 | 1.9437 | 2.0501 | 0.10644 | 18 | 0.99036 | 6.355% | 0.021566 | 0.024296 | 18.2348
0.0561 | 7.1429 | 133.821 | 97.8434 | 78.0563 | 1.9437 | 2.0501 | 0.10644 | 18 | 0.99036 | 1040.6349 | 830.1848 | 20.6724 | 21.8045 | 1.1321 | 0.014053 | 0.00077068 | 2.8176e-10 | 97.8397 | 78.053 | 1.947 | 2.0537 | 0.10663 | 18 | 0.99034 | 6.365% | 0.021603 | 0.024338 | 18.2347
0.0562 | 7.1556 | 134.0596 | 97.8397 | 78.053 | 1.947 | 2.0537 | 0.10663 | 18 | 0.99034 | 1040.5772 | 830.1346 | 20.7077 | 21.8417 | 1.134 | 0.014051 | 0.00077059 | 2.8222e-10 | 97.836 | 78.0496 | 1.9504 | 2.0572 | 0.10681 | 18 | 0.99033 | 6.376% | 0.02164 | 0.02438 | 18.2346
0.0563 | 7.1683 | 134.2981 | 97.836 | 78.0496 | 1.9504 | 2.0572 | 0.10681 | 18 | 0.99033 | 1040.5195 | 830.0845 | 20.743 | 21.8789 | 1.136 | 0.01405 | 0.00077051 | 2.8268e-10 | 97.8323 | 78.0463 | 1.9537 | 2.0607 | 0.10699 | 18 | 0.99031 | 6.387% | 0.021677 | 0.024422 | 18.2345
0.0564 | 7.1811 | 134.5367 | 97.8323 | 78.0463 | 1.9537 | 2.0607 | 0.10699 | 18 | 0.99031 | 1040.4618 | 830.0344 | 20.7782 | 21.9161 | 1.1379 | 0.014048 | 0.00077042 | 2.8315e-10 | 97.8286 | 78.0429 | 1.9571 | 2.0643 | 0.10718 | 18 | 0.99029 | 6.398% | 0.021714 | 0.024464 | 18.2344
0.0565 | 7.1938 | 134.7752 | 97.8286 | 78.0429 | 1.9571 | 2.0643 | 0.10718 | 18 | 0.99029 | 1040.4041 | 829.9843 | 20.8135 | 21.9533 | 1.1398 | 0.014047 | 0.00077034 | 2.8361e-10 | 97.8248 | 78.0396 | 1.9604 | 2.0678 | 0.10736 | 18 | 0.99027 | 6.409% | 0.021752 | 0.024505 | 18.2343
0.0566 | 7.2065 | 135.0137 | 97.8248 | 78.0396 | 1.9604 | 2.0678 | 0.10736 | 18 | 0.99027 | 1040.3464 | 829.9342 | 20.8488 | 21.9905 | 1.1418 | 0.014045 | 0.00077025 | 2.8407e-10 | 97.8211 | 78.0362 | 1.9638 | 2.0713 | 0.10754 | 18 | 0.99026 | 6.42% | 0.021789 | 0.024547 | 18.2343
0.0567 | 7.2193 | 135.2523 | 97.8211 | 78.0362 | 1.9638 | 2.0713 | 0.10754 | 18 | 0.99026 | 1040.2887 | 829.8841 | 20.884 | 22.0277 | 1.1437 | 0.014043 | 0.00077016 | 2.8454e-10 | 97.8174 | 78.0329 | 1.9671 | 2.0749 | 0.10773 | 18 | 0.99024 | 6.43% | 0.021826 | 0.024589 | 18.2342
0.0568 | 7.232 | 135.4908 | 97.8174 | 78.0329 | 1.9671 | 2.0749 | 0.10773 | 18 | 0.99024 | 1040.2311 | 829.834 | 20.9193 | 22.0649 | 1.1456 | 0.014042 | 0.00077008 | 2.85e-10 | 97.8137 | 78.0295 | 1.9705 | 2.0784 | 0.10791 | 18 | 0.99022 | 6.441% | 0.021863 | 0.024631 | 18.2341
0.0569 | 7.2447 | 135.7294 | 97.8137 | 78.0295 | 1.9705 | 2.0784 | 0.10791 | 18 | 0.99022 | 1040.1734 | 829.7839 | 20.9546 | 22.1021 | 1.1476 | 0.01404 | 0.00076999 | 2.8546e-10 | 97.81 | 78.0262 | 1.9738 | 2.0819 | 0.1081 | 18 | 0.99021 | 6.452% | 0.0219 | 0.024673 | 18.234
0.057 | 7.2575 | 135.9679 | 97.81 | 78.0262 | 1.9738 | 2.0819 | 0.1081 | 18 | 0.99021 | 1040.1157 | 829.7338 | 20.9898 | 22.1393 | 1.1495 | 0.014038 | 0.00076991 | 2.8593e-10 | 97.8063 | 78.0228 | 1.9772 | 2.0855 | 0.10828 | 18 | 0.99019 | 6.463% | 0.021937 | 0.024715 | 18.2339
0.0571 | 7.2702 | 136.2064 | 97.8063 | 78.0228 | 1.9772 | 2.0855 | 0.10828 | 18 | 0.99019 | 1040.0581 | 829.6837 | 21.0251 | 22.1765 | 1.1514 | 0.014037 | 0.00076982 | 2.8639e-10 | 97.8025 | 78.0195 | 1.9805 | 2.089 | 0.10846 | 18 | 0.99017 | 6.474% | 0.021975 | 0.024757 | 18.2338
0.0572 | 7.2829 | 136.445 | 97.8025 | 78.0195 | 1.9805 | 2.089 | 0.10846 | 18 | 0.99017 | 1040.0004 | 829.6337 | 21.0603 | 22.2137 | 1.1534 | 0.014035 | 0.00076974 | 2.8685e-10 | 97.7988 | 78.0161 | 1.9839 | 2.0925 | 0.10865 | 18 | 0.99015 | 6.485% | 0.022012 | 0.024798 | 18.2337
0.0573 | 7.2957 | 136.6835 | 97.7988 | 78.0161 | 1.9839 | 2.0925 | 0.10865 | 18 | 0.99015 | 1039.9428 | 829.5836 | 21.0955 | 22.2508 | 1.1553 | 0.014034 | 0.00076965 | 2.8731e-10 | 97.7951 | 78.0128 | 1.9872 | 2.0961 | 0.10883 | 18 | 0.99014 | 6.495% | 0.022049 | 0.02484 | 18.2336
0.0574 | 7.3084 | 136.9221 | 97.7951 | 78.0128 | 1.9872 | 2.0961 | 0.10883 | 18 | 0.99014 | 1039.8851 | 829.5335 | 21.1308 | 22.288 | 1.1572 | 0.014032 | 0.00076957 | 2.8778e-10 | 97.7914 | 78.0094 | 1.9906 | 2.0996 | 0.10901 | 18 | 0.99012 | 6.506% | 0.022086 | 0.024882 | 18.2335
0.0575 | 7.3211 | 137.1606 | 97.7914 | 78.0094 | 1.9906 | 2.0996 | 0.10901 | 18 | 0.99012 | 1039.8275 | 829.4835 | 21.166 | 22.3251 | 1.1592 | 0.01403 | 0.00076948 | 2.8824e-10 | 97.7877 | 78.0061 | 1.9939 | 2.1031 | 0.1092 | 18 | 0.9901 | 6.517% | 0.022123 | 0.024924 | 18.2335
0.0576 | 7.3339 | 137.3991 | 97.7877 | 78.0061 | 1.9939 | 2.1031 | 0.1092 | 18 | 0.9901 | 1039.7699 | 829.4334 | 21.2012 | 22.3623 | 1.1611 | 0.014029 | 0.0007694 | 2.887e-10 | 97.784 | 78.0027 | 1.9973 | 2.1066 | 0.10938 | 18 | 0.99008 | 6.528% | 0.02216 | 0.024966 | 18.2334
0.0577 | 7.3466 | 137.6377 | 97.784 | 78.0027 | 1.9973 | 2.1066 | 0.10938 | 18 | 0.99008 | 1039.7123 | 829.3834 | 21.2364 | 22.3994 | 1.163 | 0.014027 | 0.00076931 | 2.8916e-10 | 97.7803 | 77.9994 | 2.0006 | 2.1102 | 0.10956 | 18 | 0.99007 | 6.539% | 0.022197 | 0.025008 | 18.2333
0.0578 | 7.3593 | 137.8762 | 97.7803 | 77.9994 | 2.0006 | 2.1102 | 0.10956 | 18 | 0.99007 | 1039.6547 | 829.3333 | 21.2716 | 22.4366 | 1.165 | 0.014025 | 0.00076923 | 2.8962e-10 | 97.7765 | 77.996 | 2.004 | 2.1137 | 0.10975 | 18 | 0.99005 | 6.549% | 0.022235 | 0.025049 | 18.2332
0.0579 | 7.3721 | 138.1148 | 97.7765 | 77.996 | 2.004 | 2.1137 | 0.10975 | 18 | 0.99005 | 1039.597 | 829.2833 | 21.3068 | 22.4737 | 1.1669 | 0.014024 | 0.00076914 | 2.9009e-10 | 97.7728 | 77.9927 | 2.0073 | 2.1172 | 0.10993 | 18 | 0.99003 | 6.56% | 0.022272 | 0.025091 | 18.2331
0.058 | 7.3848 | 138.3533 | 97.7728 | 77.9927 | 2.0073 | 2.1172 | 0.10993 | 18 | 0.99003 | 1039.5394 | 829.2332 | 21.342 | 22.5108 | 1.1688 | 0.014022 | 0.00076906 | 2.9055e-10 | 97.7691 | 77.9894 | 2.0106 | 2.1208 | 0.11011 | 18 | 0.99002 | 6.571% | 0.022309 | 0.025133 | 18.233
0.0581 | 7.3975 | 138.5918 | 97.7691 | 77.9894 | 2.0106 | 2.1208 | 0.11011 | 18 | 0.99002 | 1039.4818 | 829.1832 | 21.3772 | 22.5479 | 1.1707 | 0.014021 | 0.00076897 | 2.9101e-10 | 97.7654 | 77.986 | 2.014 | 2.1243 | 0.1103 | 18 | 0.99 | 6.582% | 0.022346 | 0.025175 | 18.2329
0.0582 | 7.4103 | 138.8304 | 97.7654 | 77.986 | 2.014 | 2.1243 | 0.1103 | 18 | 0.99 | 1039.4242 | 829.1332 | 21.4124 | 22.5851 | 1.1727 | 0.014019 | 0.00076889 | 2.9147e-10 | 97.7617 | 77.9827 | 2.0173 | 2.1278 | 0.11048 | 18 | 0.98998 | 6.593% | 0.022383 | 0.025217 | 18.2328
0.0583 | 7.423 | 139.0689 | 97.7617 | 77.9827 | 2.0173 | 2.1278 | 0.11048 | 18 | 0.98998 | 1039.3667 | 829.0832 | 21.4476 | 22.6222 | 1.1746 | 0.014017 | 0.0007688 | 2.9193e-10 | 97.758 | 77.9793 | 2.0207 | 2.1313 | 0.11067 | 18 | 0.98996 | 6.604% | 0.02242 | 0.025258 | 18.2327
0.0584 | 7.4357 | 139.3075 | 97.758 | 77.9793 | 2.0207 | 2.1313 | 0.11067 | 18 | 0.98996 | 1039.3091 | 829.0332 | 21.4827 | 22.6593 | 1.1765 | 0.014016 | 0.00076871 | 2.9239e-10 | 97.7543 | 77.976 | 2.024 | 2.1349 | 0.11085 | 18 | 0.98995 | 6.614% | 0.022457 | 0.0253 | 18.2326
0.0585 | 7.4485 | 139.546 | 97.7543 | 77.976 | 2.024 | 2.1349 | 0.11085 | 18 | 0.98995 | 1039.2515 | 828.9832 | 21.5179 | 22.6964 | 1.1785 | 0.014014 | 0.00076863 | 2.9285e-10 | 97.7506 | 77.9726 | 2.0274 | 2.1384 | 0.11103 | 18 | 0.98993 | 6.625% | 0.022494 | 0.025342 | 18.2326
0.0586 | 7.4612 | 139.7845 | 97.7506 | 77.9726 | 2.0274 | 2.1384 | 0.11103 | 18 | 0.98993 | 1039.1939 | 828.9332 | 21.5531 | 22.7335 | 1.1804 | 0.014012 | 0.00076854 | 2.9331e-10 | 97.7469 | 77.9693 | 2.0307 | 2.1419 | 0.11122 | 18 | 0.98991 | 6.636% | 0.022531 | 0.025384 | 18.2325
0.0587 | 7.4739 | 140.0231 | 97.7469 | 77.9693 | 2.0307 | 2.1419 | 0.11122 | 18 | 0.98991 | 1039.1364 | 828.8832 | 21.5882 | 22.7705 | 1.1823 | 0.014011 | 0.00076846 | 2.9378e-10 | 97.7432 | 77.966 | 2.034 | 2.1454 | 0.1114 | 18 | 0.98989 | 6.647% | 0.022568 | 0.025426 | 18.2324
0.0588 | 7.4866 | 140.2616 | 97.7432 | 77.966 | 2.034 | 2.1454 | 0.1114 | 18 | 0.98989 | 1039.0788 | 828.8332 | 21.6234 | 22.8076 | 1.1842 | 0.014009 | 0.00076837 | 2.9424e-10 | 97.7394 | 77.9626 | 2.0374 | 2.149 | 0.11158 | 18 | 0.98988 | 6.658% | 0.022606 | 0.025467 | 18.2323
0.0589 | 7.4994 | 140.5002 | 97.7394 | 77.9626 | 2.0374 | 2.149 | 0.11158 | 18 | 0.98988 | 1039.0213 | 828.7832 | 21.6585 | 22.8447 | 1.1862 | 0.014008 | 0.00076829 | 2.947e-10 | 97.7357 | 77.9593 | 2.0407 | 2.1525 | 0.11176 | 18 | 0.98986 | 6.668% | 0.022643 | 0.025509 | 18.2322
0.059 | 7.5121 | 140.7387 | 97.7357 | 77.9593 | 2.0407 | 2.1525 | 0.11176 | 18 | 0.98986 | 1038.9637 | 828.7332 | 21.6937 | 22.8818 | 1.1881 | 0.014006 | 0.0007682 | 2.9516e-10 | 97.732 | 77.9559 | 2.0441 | 2.156 | 0.11195 | 18 | 0.98984 | 6.679% | 0.02268 | 0.025551 | 18.2321
0.0591 | 7.5248 | 140.9772 | 97.732 | 77.9559 | 2.0441 | 2.156 | 0.11195 | 18 | 0.98984 | 1038.9062 | 828.6832 | 21.7288 | 22.9188 | 1.19 | 0.014004 | 0.00076812 | 2.9562e-10 | 97.7283 | 77.9526 | 2.0474 | 2.1595 | 0.11213 | 18 | 0.98983 | 6.69% | 0.022717 | 0.025593 | 18.232
0.0592 | 7.5376 | 141.2158 | 97.7283 | 77.9526 | 2.0474 | 2.1595 | 0.11213 | 18 | 0.98983 | 1038.8486 | 828.6332 | 21.7639 | 22.9559 | 1.192 | 0.014003 | 0.00076803 | 2.9608e-10 | 97.7246 | 77.9492 | 2.0508 | 2.1631 | 0.11231 | 18 | 0.98981 | 6.701% | 0.022754 | 0.025634 | 18.2319
0.0593 | 7.5503 | 141.4543 | 97.7246 | 77.9492 | 2.0508 | 2.1631 | 0.11231 | 18 | 0.98981 | 1038.7911 | 828.5833 | 21.7991 | 22.9929 | 1.1939 | 0.014001 | 0.00076795 | 2.9654e-10 | 97.7209 | 77.9459 | 2.0541 | 2.1666 | 0.1125 | 18 | 0.98979 | 6.712% | 0.022791 | 0.025676 | 18.2318
0.0594 | 7.563 | 141.6929 | 97.7209 | 77.9459 | 2.0541 | 2.1666 | 0.1125 | 18 | 0.98979 | 1038.7336 | 828.5333 | 21.8342 | 23.03 | 1.1958 | 0.013999 | 0.00076786 | 2.97e-10 | 97.7172 | 77.9426 | 2.0574 | 2.1701 | 0.11268 | 18 | 0.98977 | 6.722% | 0.022828 | 0.025718 | 18.2317
0.0595 | 7.5758 | 141.9314 | 97.7172 | 77.9426 | 2.0574 | 2.1701 | 0.11268 | 18 | 0.98977 | 1038.6761 | 828.4834 | 21.8693 | 23.067 | 1.1977 | 0.013998 | 0.00076778 | 2.9746e-10 | 97.7135 | 77.9392 | 2.0608 | 2.1736 | 0.11286 | 18 | 0.98976 | 6.733% | 0.022865 | 0.02576 | 18.2317
0.0596 | 7.5885 | 142.1699 | 97.7135 | 77.9392 | 2.0608 | 2.1736 | 0.11286 | 18 | 0.98976 | 1038.6185 | 828.4334 | 21.9044 | 23.1041 | 1.1997 | 0.013996 | 0.00076769 | 2.9792e-10 | 97.7098 | 77.9359 | 2.0641 | 2.1772 | 0.11305 | 18 | 0.98974 | 6.744% | 0.022902 | 0.025801 | 18.2316
0.0597 | 7.6012 | 142.4085 | 97.7098 | 77.9359 | 2.0641 | 2.1772 | 0.11305 | 18 | 0.98974 | 1038.561 | 828.3835 | 21.9395 | 23.1411 | 1.2016 | 0.013995 | 0.00076761 | 2.9838e-10 | 97.7061 | 77.9326 | 2.0674 | 2.1807 | 0.11323 | 18 | 0.98972 | 6.755% | 0.022939 | 0.025843 | 18.2315
0.0598 | 7.614 | 142.647 | 97.7061 | 77.9326 | 2.0674 | 2.1807 | 0.11323 | 18 | 0.98972 | 1038.5035 | 828.3335 | 21.9746 | 23.1781 | 1.2035 | 0.013993 | 0.00076752 | 2.9883e-10 | 97.7024 | 77.9292 | 2.0708 | 2.1842 | 0.11341 | 18 | 0.9897 | 6.766% | 0.022976 | 0.025885 | 18.2314
0.0599 | 7.6267 | 142.8856 | 97.7024 | 77.9292 | 2.0708 | 2.1842 | 0.11341 | 18 | 0.9897 | 1038.446 | 828.2836 | 22.0097 | 23.2151 | 1.2054 | 0.013991 | 0.00076744 | 2.9929e-10 | 97.6987 | 77.9259 | 2.0741 | 2.1877 | 0.1136 | 18 | 0.98969 | 6.776% | 0.023013 | 0.025927 | 18.2313
0.06 | 7.6394 | 143.1241 | 97.6987 | 77.9259 | 2.0741 | 2.1877 | 0.1136 | 18 | 0.98969 | 1038.3885 | 828.2336 | 22.0448 | 23.2522 | 1.2074 | 0.01399 | 0.00076735 | 2.9975e-10 | 97.695 | 77.9225 | 2.0775 | 2.1912 | 0.11378 | 18 | 0.98967 | 6.787% | 0.02305 | 0.025968 | 18.2312
0.0601 | 7.6522 | 143.3626 | 97.695 | 77.9225 | 2.0775 | 2.1912 | 0.11378 | 18 | 0.98967 | 1038.3311 | 828.1837 | 22.0799 | 23.2892 | 1.2093 | 0.013988 | 0.00076727 | 3.0021e-10 | 97.6913 | 77.9192 | 2.0808 | 2.1948 | 0.11396 | 18 | 0.98965 | 6.798% | 0.023087 | 0.02601 | 18.2311
0.0602 | 7.6649 | 143.6012 | 97.6913 | 77.9192 | 2.0808 | 2.1948 | 0.11396 | 18 | 0.98965 | 1038.2736 | 828.1338 | 22.115 | 23.3262 | 1.2112 | 0.013987 | 0.00076718 | 3.0067e-10 | 97.6876 | 77.9159 | 2.0841 | 2.1983 | 0.11415 | 18 | 0.98964 | 6.809% | 0.023124 | 0.026052 | 18.231
0.0603 | 7.6776 | 143.8397 | 97.6876 | 77.9159 | 2.0841 | 2.1983 | 0.11415 | 18 | 0.98964 | 1038.2161 | 828.0839 | 22.15 | 23.3632 | 1.2131 | 0.013985 | 0.0007671 | 3.0113e-10 | 97.6839 | 77.9125 | 2.0875 | 2.2018 | 0.11433 | 18 | 0.98962 | 6.819% | 0.023161 | 0.026093 | 18.2309
0.0604 | 7.6904 | 144.0783 | 97.6839 | 77.9125 | 2.0875 | 2.2018 | 0.11433 | 18 | 0.98962 | 1038.1586 | 828.034 | 22.1851 | 23.4001 | 1.2151 | 0.013983 | 0.00076701 | 3.0159e-10 | 97.6802 | 77.9092 | 2.0908 | 2.2053 | 0.11451 | 18 | 0.9896 | 6.83% | 0.023198 | 0.026135 | 18.2309
0.0605 | 7.7031 | 144.3168 | 97.6802 | 77.9092 | 2.0908 | 2.2053 | 0.11451 | 18 | 0.9896 | 1038.1012 | 827.9841 | 22.2202 | 23.4371 | 1.217 | 0.013982 | 0.00076693 | 3.0205e-10 | 97.6765 | 77.9059 | 2.0941 | 2.2088 | 0.11469 | 18 | 0.98958 | 6.841% | 0.023235 | 0.026177 | 18.2308
0.0606 | 7.7158 | 144.5553 | 97.6765 | 77.9059 | 2.0941 | 2.2088 | 0.11469 | 18 | 0.98958 | 1038.0437 | 827.9342 | 22.2552 | 23.4741 | 1.2189 | 0.01398 | 0.00076684 | 3.025e-10 | 97.6728 | 77.9025 | 2.0975 | 2.2124 | 0.11488 | 18 | 0.98957 | 6.852% | 0.023272 | 0.026218 | 18.2307
0.0607 | 7.7286 | 144.7939 | 97.6728 | 77.9025 | 2.0975 | 2.2124 | 0.11488 | 18 | 0.98957 | 1037.9863 | 827.8843 | 22.2903 | 23.5111 | 1.2208 | 0.013978 | 0.00076676 | 3.0296e-10 | 97.6691 | 77.8992 | 2.1008 | 2.2159 | 0.11506 | 18 | 0.98955 | 6.862% | 0.023309 | 0.02626 | 18.2306
0.0608 | 7.7413 | 145.0324 | 97.6691 | 77.8992 | 2.1008 | 2.2159 | 0.11506 | 18 | 0.98955 | 1037.9288 | 827.8344 | 22.3253 | 23.5481 | 1.2227 | 0.013977 | 0.00076667 | 3.0342e-10 | 97.6654 | 77.8959 | 2.1041 | 2.2194 | 0.11524 | 18 | 0.98953 | 6.873% | 0.023346 | 0.026302 | 18.2305
0.0609 | 7.754 | 145.271 | 97.6654 | 77.8959 | 2.1041 | 2.2194 | 0.11524 | 18 | 0.98953 | 1037.8714 | 827.7845 | 22.3603 | 23.585 | 1.2247 | 0.013975 | 0.00076659 | 3.0388e-10 | 97.6617 | 77.8925 | 2.1075 | 2.2229 | 0.11543 | 18 | 0.98951 | 6.884% | 0.023383 | 0.026343 | 18.2304
0.061 | 7.7668 | 145.5095 | 97.6617 | 77.8925 | 2.1075 | 2.2229 | 0.11543 | 18 | 0.98951 | 1037.8139 | 827.7346 | 22.3954 | 23.622 | 1.2266 | 0.013974 | 0.0007665 | 3.0434e-10 | 97.658 | 77.8892 | 2.1108 | 2.2264 | 0.11561 | 18 | 0.9895 | 6.895% | 0.02342 | 0.026385 | 18.2303
0.0611 | 7.7795 | 145.748 | 97.658 | 77.8892 | 2.1108 | 2.2264 | 0.11561 | 18 | 0.9895 | 1037.7565 | 827.6847 | 22.4304 | 23.6589 | 1.2285 | 0.013972 | 0.00076642 | 3.0479e-10 | 97.6543 | 77.8859 | 2.1141 | 2.2299 | 0.11579 | 18 | 0.98948 | 6.906% | 0.023457 | 0.026427 | 18.2302
0.0612 | 7.7922 | 145.9866 | 97.6543 | 77.8859 | 2.1141 | 2.2299 | 0.11579 | 18 | 0.98948 | 1037.6991 | 827.6349 | 22.4654 | 23.6959 | 1.2304 | 0.01397 | 0.00076633 | 3.0525e-10 | 97.6506 | 77.8825 | 2.1175 | 2.2335 | 0.11597 | 18 | 0.98946 | 6.916% | 0.023494 | 0.026468 | 18.2301
0.0613 | 7.805 | 146.2251 | 97.6506 | 77.8825 | 2.1175 | 2.2335 | 0.11597 | 18 | 0.98946 | 1037.6417 | 827.585 | 22.5005 | 23.7328 | 1.2324 | 0.013969 | 0.00076625 | 3.0571e-10 | 97.6469 | 77.8792 | 2.1208 | 2.237 | 0.11616 | 18 | 0.98945 | 6.927% | 0.023531 | 0.02651 | 18.23
0.0614 | 7.8177 | 146.4637 | 97.6469 | 77.8792 | 2.1208 | 2.237 | 0.11616 | 18 | 0.98945 | 1037.5842 | 827.5351 | 22.5355 | 23.7697 | 1.2343 | 0.013967 | 0.00076617 | 3.0617e-10 | 97.6432 | 77.8759 | 2.1241 | 2.2405 | 0.11634 | 18 | 0.98943 | 6.938% | 0.023568 | 0.026552 | 18.23
0.0615 | 7.8304 | 146.7022 | 97.6432 | 77.8759 | 2.1241 | 2.2405 | 0.11634 | 18 | 0.98943 | 1037.5268 | 827.4853 | 22.5705 | 23.8067 | 1.2362 | 0.013966 | 0.00076608 | 3.0662e-10 | 97.6395 | 77.8725 | 2.1275 | 2.244 | 0.11652 | 18 | 0.98941 | 6.949% | 0.023605 | 0.026593 | 18.2299
0.0616 | 7.8432 | 146.9407 | 97.6395 | 77.8725 | 2.1275 | 2.244 | 0.11652 | 18 | 0.98941 | 1037.4694 | 827.4354 | 22.6055 | 23.8436 | 1.2381 | 0.013964 | 0.000766 | 3.0708e-10 | 97.6358 | 77.8692 | 2.1308 | 2.2475 | 0.11671 | 18 | 0.98939 | 6.959% | 0.023642 | 0.026635 | 18.2298
0.0617 | 7.8559 | 147.1793 | 97.6358 | 77.8692 | 2.1308 | 2.2475 | 0.11671 | 18 | 0.98939 | 1037.412 | 827.3856 | 22.6405 | 23.8805 | 1.24 | 0.013962 | 0.00076591 | 3.0754e-10 | 97.6321 | 77.8659 | 2.1341 | 2.251 | 0.11689 | 18 | 0.98938 | 6.97% | 0.023679 | 0.026677 | 18.2297
0.0618 | 7.8686 | 147.4178 | 97.6321 | 77.8659 | 2.1341 | 2.251 | 0.11689 | 18 | 0.98938 | 1037.3546 | 827.3357 | 22.6755 | 23.9174 | 1.242 | 0.013961 | 0.00076583 | 3.0799e-10 | 97.6284 | 77.8625 | 2.1375 | 2.2545 | 0.11707 | 18 | 0.98936 | 6.981% | 0.023716 | 0.026718 | 18.2296
0.0619 | 7.8814 | 147.6564 | 97.6284 | 77.8625 | 2.1375 | 2.2545 | 0.11707 | 18 | 0.98936 | 1037.2973 | 827.2859 | 22.7105 | 23.9543 | 1.2439 | 0.013959 | 0.00076574 | 3.0845e-10 | 97.6247 | 77.8592 | 2.1408 | 2.258 | 0.11725 | 18 | 0.98934 | 6.992% | 0.023753 | 0.02676 | 18.2295
0.062 | 7.8941 | 147.8949 | 97.6247 | 77.8592 | 2.1408 | 2.258 | 0.11725 | 18 | 0.98934 | 1037.2399 | 827.2361 | 22.7454 | 23.9912 | 1.2458 | 0.013957 | 0.00076566 | 3.0891e-10 | 97.621 | 77.8559 | 2.1441 | 2.2616 | 0.11744 | 18 | 0.98932 | 7.002% | 0.02379 | 0.026802 | 18.2294
0.0621 | 7.9068 | 148.1334 | 97.621 | 77.8559 | 2.1441 | 2.2616 | 0.11744 | 18 | 0.98932 | 1037.1825 | 827.1863 | 22.7804 | 24.0281 | 1.2477 | 0.013956 | 0.00076557 | 3.0936e-10 | 97.6173 | 77.8525 | 2.1475 | 2.2651 | 0.11762 | 18 | 0.98931 | 7.013% | 0.023827 | 0.026843 | 18.2293
0.0622 | 7.9195 | 148.372 | 97.6173 | 77.8525 | 2.1475 | 2.2651 | 0.11762 | 18 | 0.98931 | 1037.1251 | 827.1364 | 22.8154 | 24.065 | 1.2496 | 0.013954 | 0.00076549 | 3.0982e-10 | 97.6136 | 77.8492 | 2.1508 | 2.2686 | 0.1178 | 18 | 0.98929 | 7.024% | 0.023864 | 0.026885 | 18.2292
0.0623 | 7.9323 | 148.6105 | 97.6136 | 77.8492 | 2.1508 | 2.2686 | 0.1178 | 18 | 0.98929 | 1037.0678 | 827.0866 | 22.8504 | 24.1019 | 1.2515 | 0.013953 | 0.0007654 | 3.1027e-10 | 97.6099 | 77.8459 | 2.1541 | 2.2721 | 0.11798 | 18 | 0.98927 | 7.035% | 0.023901 | 0.026926 | 18.2291
0.0624 | 7.945 | 148.8491 | 97.6099 | 77.8459 | 2.1541 | 2.2721 | 0.11798 | 18 | 0.98927 | 1037.0104 | 827.0368 | 22.8853 | 24.1388 | 1.2535 | 0.013951 | 0.00076532 | 3.1073e-10 | 97.6062 | 77.8426 | 2.1574 | 2.2756 | 0.11817 | 18 | 0.98926 | 7.045% | 0.023938 | 0.026968 | 18.2291
0.0625 | 7.9577 | 149.0876 | 97.6062 | 77.8426 | 2.1574 | 2.2756 | 0.11817 | 18 | 0.98926 | 1036.9531 | 826.987 | 22.9203 | 24.1757 | 1.2554 | 0.013949 | 0.00076523 | 3.1119e-10 | 97.6025 | 77.8392 | 2.1608 | 2.2791 | 0.11835 | 18 | 0.98924 | 7.056% | 0.023975 | 0.02701 | 18.229
0.0626 | 7.9705 | 149.3261 | 97.6025 | 77.8392 | 2.1608 | 2.2791 | 0.11835 | 18 | 0.98924 | 1036.8957 | 826.9372 | 22.9552 | 24.2125 | 1.2573 | 0.013948 | 0.00076515 | 3.1164e-10 | 97.5988 | 77.8359 | 2.1641 | 2.2826 | 0.11853 | 18 | 0.98922 | 7.067% | 0.024012 | 0.027051 | 18.2289
0.0627 | 7.9832 | 149.5647 | 97.5988 | 77.8359 | 2.1641 | 2.2826 | 0.11853 | 18 | 0.98922 | 1036.8384 | 826.8874 | 22.9902 | 24.2494 | 1.2592 | 0.013946 | 0.00076506 | 3.121e-10 | 97.5952 | 77.8326 | 2.1674 | 2.2861 | 0.11871 | 18 | 0.9892 | 7.078% | 0.024048 | 0.027093 | 18.2288
0.0628 | 7.9959 | 149.8032 | 97.5952 | 77.8326 | 2.1674 | 2.2861 | 0.11871 | 18 | 0.9892 | 1036.781 | 826.8376 | 23.0251 | 24.2862 | 1.2611 | 0.013945 | 0.00076498 | 3.1255e-10 | 97.5915 | 77.8293 | 2.1707 | 2.2896 | 0.1189 | 18 | 0.98919 | 7.088% | 0.024085 | 0.027134 | 18.2287
0.0629 | 8.0087 | 150.0418 | 97.5915 | 77.8293 | 2.1707 | 2.2896 | 0.1189 | 18 | 0.98919 | 1036.7237 | 826.7878 | 23.06 | 24.3231 | 1.2631 | 0.013943 | 0.00076489 | 3.1301e-10 | 97.5878 | 77.8259 | 2.1741 | 2.2931 | 0.11908 | 18 | 0.98917 | 7.099% | 0.024122 | 0.027176 | 18.2286
0.063 | 8.0214 | 150.2803 | 97.5878 | 77.8259 | 2.1741 | 2.2931 | 0.11908 | 18 | 0.98917 | 1036.6664 | 826.7381 | 23.095 | 24.3599 | 1.265 | 0.013941 | 0.00076481 | 3.1346e-10 | 97.5841 | 77.8226 | 2.1774 | 2.2967 | 0.11926 | 18 | 0.98915 | 7.11% | 0.024159 | 0.027217 | 18.2285
0.0631 | 8.0341 | 150.5188 | 97.5841 | 77.8226 | 2.1774 | 2.2967 | 0.11926 | 18 | 0.98915 | 1036.6091 | 826.6883 | 23.1299 | 24.3968 | 1.2669 | 0.01394 | 0.00076473 | 3.1392e-10 | 97.5804 | 77.8193 | 2.1807 | 2.3002 | 0.11944 | 18 | 0.98913 | 7.12% | 0.024196 | 0.027259 | 18.2284
0.0632 | 8.0469 | 150.7574 | 97.5804 | 77.8193 | 2.1807 | 2.3002 | 0.11944 | 18 | 0.98913 | 1036.5517 | 826.6385 | 23.1648 | 24.4336 | 1.2688 | 0.013938 | 0.00076464 | 3.1437e-10 | 97.5767 | 77.816 | 2.184 | 2.3037 | 0.11963 | 18 | 0.98912 | 7.131% | 0.024233 | 0.027301 | 18.2283
0.0633 | 8.0596 | 150.9959 | 97.5767 | 77.816 | 2.184 | 2.3037 | 0.11963 | 18 | 0.98912 | 1036.4944 | 826.5887 | 23.1997 | 24.4704 | 1.2707 | 0.013937 | 0.00076456 | 3.1483e-10 | 97.573 | 77.8126 | 2.1874 | 2.3072 | 0.11981 | 18 | 0.9891 | 7.142% | 0.02427 | 0.027342 | 18.2283
0.0634 | 8.0723 | 151.2345 | 97.573 | 77.8126 | 2.1874 | 2.3072 | 0.11981 | 18 | 0.9891 | 1036.4371 | 826.539 | 23.2346 | 24.5073 | 1.2726 | 0.013935 | 0.00076447 | 3.1528e-10 | 97.5693 | 77.8093 | 2.1907 | 2.3107 | 0.11999 | 18 | 0.98908 | 7.153% | 0.024307 | 0.027384 | 18.2282
0.0635 | 8.0851 | 151.473 | 97.5693 | 77.8093 | 2.1907 | 2.3107 | 0.11999 | 18 | 0.98908 | 1036.3798 | 826.4892 | 23.2695 | 24.5441 | 1.2745 | 0.013933 | 0.00076439 | 3.1574e-10 | 97.5656 | 77.806 | 2.194 | 2.3142 | 0.12017 | 18 | 0.98907 | 7.163% | 0.024344 | 0.027425 | 18.2281
0.0636 | 8.0978 | 151.7115 | 97.5656 | 77.806 | 2.194 | 2.3142 | 0.12017 | 18 | 0.98907 | 1036.3225 | 826.4395 | 23.3044 | 24.5809 | 1.2765 | 0.013932 | 0.0007643 | 3.1619e-10 | 97.5619 | 77.8027 | 2.1973 | 2.3177 | 0.12036 | 18 | 0.98905 | 7.174% | 0.024381 | 0.027467 | 18.228
0.0637 | 8.1105 | 151.9501 | 97.5619 | 77.8027 | 2.1973 | 2.3177 | 0.12036 | 18 | 0.98905 | 1036.2653 | 826.3897 | 23.3393 | 24.6177 | 1.2784 | 0.01393 | 0.00076422 | 3.1665e-10 | 97.5583 | 77.7993 | 2.2007 | 2.3212 | 0.12054 | 18 | 0.98903 | 7.185% | 0.024417 | 0.027508 | 18.2279
0.0638 | 8.1233 | 152.1886 | 97.5583 | 77.7993 | 2.2007 | 2.3212 | 0.12054 | 18 | 0.98903 | 1036.208 | 826.34 | 23.3742 | 24.6545 | 1.2803 | 0.013928 | 0.00076413 | 3.171e-10 | 97.5546 | 77.796 | 2.204 | 2.3247 | 0.12072 | 18 | 0.98901 | 7.195% | 0.024454 | 0.02755 | 18.2278
0.0639 | 8.136 | 152.4272 | 97.5546 | 77.796 | 2.204 | 2.3247 | 0.12072 | 18 | 0.98901 | 1036.1507 | 826.2903 | 23.4091 | 24.6913 | 1.2822 | 0.013927 | 0.00076405 | 3.1755e-10 | 97.5509 | 77.7927 | 2.2073 | 2.3282 | 0.1209 | 18 | 0.989 | 7.206% | 0.024491 | 0.027591 | 18.2277
0.064 | 8.1487 | 152.6657 | 97.5509 | 77.7927 | 2.2073 | 2.3282 | 0.1209 | 18 | 0.989 | 1036.0934 | 826.2405 | 23.444 | 24.7281 | 1.2841 | 0.013925 | 0.00076397 | 3.1801e-10 | 97.5472 | 77.7894 | 2.2106 | 2.3317 | 0.12108 | 18 | 0.98898 | 7.217% | 0.024528 | 0.027633 | 18.2276
0.0641 | 8.1615 | 152.9042 | 97.5472 | 77.7894 | 2.2106 | 2.3317 | 0.12108 | 18 | 0.98898 | 1036.0362 | 826.1908 | 23.4788 | 24.7649 | 1.286 | 0.013924 | 0.00076388 | 3.1846e-10 | 97.5435 | 77.786 | 2.214 | 2.3352 | 0.12127 | 18 | 0.98896 | 7.228% | 0.024565 | 0.027674 | 18.2275
0.0642 | 8.1742 | 153.1428 | 97.5435 | 77.786 | 2.214 | 2.3352 | 0.12127 | 18 | 0.98896 | 1035.9789 | 826.1411 | 23.5137 | 24.8016 | 1.2879 | 0.013922 | 0.0007638 | 3.1892e-10 | 97.5398 | 77.7827 | 2.2173 | 2.3387 | 0.12145 | 18 | 0.98894 | 7.238% | 0.024602 | 0.027716 | 18.2274
0.0643 | 8.1869 | 153.3813 | 97.5398 | 77.7827 | 2.2173 | 2.3387 | 0.12145 | 18 | 0.98894 | 1035.9217 | 826.0914 | 23.5485 | 24.8384 | 1.2899 | 0.01392 | 0.00076371 | 3.1937e-10 | 97.5361 | 77.7794 | 2.2206 | 2.3422 | 0.12163 | 18 | 0.98893 | 7.249% | 0.024639 | 0.027757 | 18.2274
0.0644 | 8.1997 | 153.6199 | 97.5361 | 77.7794 | 2.2206 | 2.3422 | 0.12163 | 18 | 0.98893 | 1035.8644 | 826.0417 | 23.5834 | 24.8752 | 1.2918 | 0.013919 | 0.00076363 | 3.1982e-10 | 97.5325 | 77.7761 | 2.2239 | 2.3457 | 0.12181 | 18 | 0.98891 | 7.26% | 0.024675 | 0.027799 | 18.2273
0.0645 | 8.2124 | 153.8584 | 97.5325 | 77.7761 | 2.2239 | 2.3457 | 0.12181 | 18 | 0.98891 | 1035.8072 | 825.992 | 23.6183 | 24.9119 | 1.2937 | 0.013917 | 0.00076354 | 3.2028e-10 | 97.5288 | 77.7728 | 2.2272 | 2.3492 | 0.122 | 18 | 0.98889 | 7.27% | 0.024712 | 0.02784 | 18.2272
0.0646 | 8.2251 | 154.0969 | 97.5288 | 77.7728 | 2.2272 | 2.3492 | 0.122 | 18 | 0.98889 | 1035.7499 | 825.9423 | 23.6531 | 24.9487 | 1.2956 | 0.013916 | 0.00076346 | 3.2073e-10 | 97.5251 | 77.7694 | 2.2306 | 2.3527 | 0.12218 | 18 | 0.98888 | 7.281% | 0.024749 | 0.027882 | 18.2271
0.0647 | 8.2379 | 154.3355 | 97.5251 | 77.7694 | 2.2306 | 2.3527 | 0.12218 | 18 | 0.98888 | 1035.6927 | 825.8926 | 23.6879 | 24.9854 | 1.2975 | 0.013914 | 0.00076337 | 3.2118e-10 | 97.5214 | 77.7661 | 2.2339 | 2.3562 | 0.12236 | 18 | 0.98886 | 7.292% | 0.024786 | 0.027923 | 18.227
0.0648 | 8.2506 | 154.574 | 97.5214 | 77.7661 | 2.2339 | 2.3562 | 0.12236 | 18 | 0.98886 | 1035.6355 | 825.8429 | 23.7228 | 25.0222 | 1.2994 | 0.013912 | 0.00076329 | 3.2164e-10 | 97.5177 | 77.7628 | 2.2372 | 2.3597 | 0.12254 | 18 | 0.98884 | 7.303% | 0.024823 | 0.027965 | 18.2269
0.0649 | 8.2633 | 154.8126 | 97.5177 | 77.7628 | 2.2372 | 2.3597 | 0.12254 | 18 | 0.98884 | 1035.5783 | 825.7932 | 23.7576 | 25.0589 | 1.3013 | 0.013911 | 0.00076321 | 3.2209e-10 | 97.514 | 77.7595 | 2.2405 | 2.3632 | 0.12272 | 18 | 0.98882 | 7.313% | 0.02486 | 0.028006 | 18.2268
0.065 | 8.2761 | 155.0511 | 97.514 | 77.7595 | 2.2405 | 2.3632 | 0.12272 | 18 | 0.98882 | 1035.5211 | 825.7435 | 23.7924 | 25.0956 | 1.3032 | 0.013909 | 0.00076312 | 3.2254e-10 | 97.5104 | 77.7562 | 2.2438 | 2.3667 | 0.12291 | 18 | 0.98881 | 7.324% | 0.024896 | 0.028048 | 18.2267
0.0651 | 8.2888 | 155.2896 | 97.5104 | 77.7562 | 2.2438 | 2.3667 | 0.12291 | 18 | 0.98881 | 1035.4638 | 825.6939 | 23.8272 | 25.1324 | 1.3051 | 0.013908 | 0.00076304 | 3.2299e-10 | 97.5067 | 77.7529 | 2.2471 | 2.3702 | 0.12309 | 18 | 0.98879 | 7.335% | 0.024933 | 0.028089 | 18.2266
0.0652 | 8.3015 | 155.5282 | 97.5067 | 77.7529 | 2.2471 | 2.3702 | 0.12309 | 18 | 0.98879 | 1035.4066 | 825.6442 | 23.862 | 25.1691 | 1.3071 | 0.013906 | 0.00076295 | 3.2345e-10 | 97.503 | 77.7495 | 2.2505 | 2.3737 | 0.12327 | 18 | 0.98877 | 7.345% | 0.02497 | 0.028131 | 18.2266
0.0653 | 8.3143 | 155.7667 | 97.503 | 77.7495 | 2.2505 | 2.3737 | 0.12327 | 18 | 0.98877 | 1035.3494 | 825.5945 | 23.8968 | 25.2058 | 1.309 | 0.013904 | 0.00076287 | 3.239e-10 | 97.4993 | 77.7462 | 2.2538 | 2.3772 | 0.12345 | 18 | 0.98875 | 7.356% | 0.025007 | 0.028172 | 18.2265
0.0654 | 8.327 | 156.0053 | 97.4993 | 77.7462 | 2.2538 | 2.3772 | 0.12345 | 18 | 0.98875 | 1035.2923 | 825.5449 | 23.9317 | 25.2425 | 1.3109 | 0.013903 | 0.00076278 | 3.2435e-10 | 97.4956 | 77.7429 | 2.2571 | 2.3807 | 0.12363 | 18 | 0.98874 | 7.367% | 0.025044 | 0.028214 | 18.2264
0.0655 | 8.3397 | 156.2438 | 97.4956 | 77.7429 | 2.2571 | 2.3807 | 0.12363 | 18 | 0.98874 | 1035.2351 | 825.4952 | 23.9664 | 25.2792 | 1.3128 | 0.013901 | 0.0007627 | 3.248e-10 | 97.492 | 77.7396 | 2.2604 | 2.3842 | 0.12382 | 18 | 0.98872 | 7.377% | 0.02508 | 0.028255 | 18.2263
0.0656 | 8.3525 | 156.4823 | 97.492 | 77.7396 | 2.2604 | 2.3842 | 0.12382 | 18 | 0.98872 | 1035.1779 | 825.4456 | 24.0012 | 25.3159 | 1.3147 | 0.0139 | 0.00076262 | 3.2525e-10 | 97.4883 | 77.7363 | 2.2637 | 2.3877 | 0.124 | 18 | 0.9887 | 7.388% | 0.025117 | 0.028297 | 18.2262
0.0657 | 8.3652 | 156.7209 | 97.4883 | 77.7363 | 2.2637 | 2.3877 | 0.124 | 18 | 0.9887 | 1035.1207 | 825.3959 | 24.036 | 25.3526 | 1.3166 | 0.013898 | 0.00076253 | 3.2571e-10 | 97.4846 | 77.733 | 2.267 | 2.3912 | 0.12418 | 18 | 0.98868 | 7.399% | 0.025154 | 0.028338 | 18.2261
0.0658 | 8.3779 | 156.9594 | 97.4846 | 77.733 | 2.267 | 2.3912 | 0.12418 | 18 | 0.98868 | 1035.0635 | 825.3463 | 24.0708 | 25.3893 | 1.3185 | 0.013896 | 0.00076245 | 3.2616e-10 | 97.4809 | 77.7296 | 2.2704 | 2.3947 | 0.12436 | 18 | 0.98867 | 7.409% | 0.025191 | 0.028379 | 18.226
0.0659 | 8.3906 | 157.198 | 97.4809 | 77.7296 | 2.2704 | 2.3947 | 0.12436 | 18 | 0.98867 | 1035.0064 | 825.2967 | 24.1056 | 25.426 | 1.3204 | 0.013895 | 0.00076236 | 3.2661e-10 | 97.4772 | 77.7263 | 2.2737 | 2.3982 | 0.12454 | 18 | 0.98865 | 7.42% | 0.025228 | 0.028421 | 18.2259
0.066 | 8.4034 | 157.4365 | 97.4772 | 77.7263 | 2.2737 | 2.3982 | 0.12454 | 18 | 0.98865 | 1034.9492 | 825.247 | 24.1403 | 25.4627 | 1.3223 | 0.013893 | 0.00076228 | 3.2706e-10 | 97.4736 | 77.723 | 2.277 | 2.4017 | 0.12473 | 18 | 0.98863 | 7.431% | 0.025264 | 0.028462 | 18.2258
0.0661 | 8.4161 | 157.675 | 97.4736 | 77.723 | 2.277 | 2.4017 | 0.12473 | 18 | 0.98863 | 1034.8921 | 825.1974 | 24.1751 | 25.4993 | 1.3242 | 0.013892 | 0.00076219 | 3.2751e-10 | 97.4699 | 77.7197 | 2.2803 | 2.4052 | 0.12491 | 18 | 0.98862 | 7.442% | 0.025301 | 0.028504 | 18.2257
0.0662 | 8.4288 | 157.9136 | 97.4699 | 77.7197 | 2.2803 | 2.4052 | 0.12491 | 18 | 0.98862 | 1034.8349 | 825.1478 | 24.2099 | 25.536 | 1.3261 | 0.01389 | 0.00076211 | 3.2796e-10 | 97.4662 | 77.7164 | 2.2836 | 2.4087 | 0.12509 | 18 | 0.9886 | 7.452% | 0.025338 | 0.028545 | 18.2257
0.0663 | 8.4416 | 158.1521 | 97.4662 | 77.7164 | 2.2836 | 2.4087 | 0.12509 | 18 | 0.9886 | 1034.7778 | 825.0982 | 24.2446 | 25.5727 | 1.328 | 0.013888 | 0.00076203 | 3.2841e-10 | 97.4625 | 77.7131 | 2.2869 | 2.4122 | 0.12527 | 18 | 0.98858 | 7.463% | 0.025375 | 0.028587 | 18.2256
0.0664 | 8.4543 | 158.3907 | 97.4625 | 77.7131 | 2.2869 | 2.4122 | 0.12527 | 18 | 0.98858 | 1034.7206 | 825.0486 | 24.2794 | 25.6093 | 1.3299 | 0.013887 | 0.00076194 | 3.2886e-10 | 97.4589 | 77.7098 | 2.2902 | 2.4157 | 0.12545 | 18 | 0.98856 | 7.474% | 0.025411 | 0.028628 | 18.2255
0.0665 | 8.467 | 158.6292 | 97.4589 | 77.7098 | 2.2902 | 2.4157 | 0.12545 | 18 | 0.98856 | 1034.6635 | 824.999 | 24.3141 | 25.646 | 1.3319 | 0.013885 | 0.00076186 | 3.2931e-10 | 97.4552 | 77.7065 | 2.2935 | 2.4192 | 0.12563 | 18 | 0.98855 | 7.484% | 0.025448 | 0.028669 | 18.2254
0.0666 | 8.4798 | 158.8677 | 97.4552 | 77.7065 | 2.2935 | 2.4192 | 0.12563 | 18 | 0.98855 | 1034.6064 | 824.9494 | 24.3488 | 25.6826 | 1.3338 | 0.013884 | 0.00076177 | 3.2977e-10 | 97.4515 | 77.7031 | 2.2969 | 2.4227 | 0.12582 | 18 | 0.98853 | 7.495% | 0.025485 | 0.028711 | 18.2253
0.0667 | 8.4925 | 159.1063 | 97.4515 | 77.7031 | 2.2969 | 2.4227 | 0.12582 | 18 | 0.98853 | 1034.5493 | 824.8998 | 24.3836 | 25.7192 | 1.3357 | 0.013882 | 0.00076169 | 3.3022e-10 | 97.4478 | 77.6998 | 2.3002 | 2.4262 | 0.126 | 18 | 0.98851 | 7.506% | 0.025522 | 0.028752 | 18.2252
0.0668 | 8.5052 | 159.3448 | 97.4478 | 77.6998 | 2.3002 | 2.4262 | 0.126 | 18 | 0.98851 | 1034.4922 | 824.8502 | 24.4183 | 25.7559 | 1.3376 | 0.01388 | 0.00076161 | 3.3067e-10 | 97.4442 | 77.6965 | 2.3035 | 2.4297 | 0.12618 | 18 | 0.98849 | 7.516% | 0.025558 | 0.028794 | 18.2251
0.0669 | 8.518 | 159.5834 | 97.4442 | 77.6965 | 2.3035 | 2.4297 | 0.12618 | 18 | 0.98849 | 1034.4351 | 824.8006 | 24.453 | 25.7925 | 1.3395 | 0.013879 | 0.00076152 | 3.3112e-10 | 97.4405 | 77.6932 | 2.3068 | 2.4332 | 0.12636 | 18 | 0.98848 | 7.527% | 0.025595 | 0.028835 | 18.225
0.067 | 8.5307 | 159.8219 | 97.4405 | 77.6932 | 2.3068 | 2.4332 | 0.12636 | 18 | 0.98848 | 1034.378 | 824.751 | 24.4877 | 25.8291 | 1.3414 | 0.013877 | 0.00076144 | 3.3157e-10 | 97.4368 | 77.6899 | 2.3101 | 2.4366 | 0.12654 | 18 | 0.98846 | 7.538% | 0.025632 | 0.028876 | 18.2249
0.0671 | 8.5434 | 160.0604 | 97.4368 | 77.6899 | 2.3101 | 2.4366 | 0.12654 | 18 | 0.98846 | 1034.3209 | 824.7015 | 24.5225 | 25.8657 | 1.3433 | 0.013876 | 0.00076135 | 3.3202e-10 | 97.4331 | 77.6866 | 2.3134 | 2.4401 | 0.12672 | 18 | 0.98844 | 7.548% | 0.025669 | 0.028918 | 18.2249
0.0672 | 8.5562 | 160.299 | 97.4331 | 77.6866 | 2.3134 | 2.4401 | 0.12672 | 18 | 0.98844 | 1034.2638 | 824.6519 | 24.5572 | 25.9024 | 1.3452 | 0.013874 | 0.00076127 | 3.3247e-10 | 97.4295 | 77.6833 | 2.3167 | 2.4436 | 0.12691 | 18 | 0.98843 | 7.559% | 0.025705 | 0.028959 | 18.2248
0.0673 | 8.5689 | 160.5375 | 97.4295 | 77.6833 | 2.3167 | 2.4436 | 0.12691 | 18 | 0.98843 | 1034.2067 | 824.6023 | 24.5919 | 25.939 | 1.3471 | 0.013872 | 0.00076119 | 3.3292e-10 | 97.4258 | 77.68 | 2.32 | 2.4471 | 0.12709 | 18 | 0.98841 | 7.57% | 0.025742 | 0.029 | 18.2247
0.0674 | 8.5816 | 160.7761 | 97.4258 | 77.68 | 2.32 | 2.4471 | 0.12709 | 18 | 0.98841 | 1034.1496 | 824.5528 | 24.6266 | 25.9756 | 1.349 | 0.013871 | 0.0007611 | 3.3337e-10 | 97.4221 | 77.6767 | 2.3233 | 2.4506 | 0.12727 | 18 | 0.98839 | 7.58% | 0.025779 | 0.029042 | 18.2246
0.0675 | 8.5944 | 161.0146 | 97.4221 | 77.6767 | 2.3233 | 2.4506 | 0.12727 | 18 | 0.98839 | 1034.0925 | 824.5032 | 24.6612 | 26.0121 | 1.3509 | 0.013869 | 0.00076102 | 3.3382e-10 | 97.4184 | 77.6733 | 2.3267 | 2.4541 | 0.12745 | 18 | 0.98837 | 7.591% | 0.025816 | 0.029083 | 18.2245
0.0676 | 8.6071 | 161.2531 | 97.4184 | 77.6733 | 2.3267 | 2.4541 | 0.12745 | 18 | 0.98837 | 1034.0355 | 824.4537 | 24.6959 | 26.0487 | 1.3528 | 0.013868 | 0.00076093 | 3.3426e-10 | 97.4148 | 77.67 | 2.33 | 2.4576 | 0.12763 | 18 | 0.98836 | 7.601% | 0.025852 | 0.029124 | 18.2244
0.0677 | 8.6198 | 161.4917 | 97.4148 | 77.67 | 2.33 | 2.4576 | 0.12763 | 18 | 0.98836 | 1033.9784 | 824.4041 | 24.7306 | 26.0853 | 1.3547 | 0.013866 | 0.00076085 | 3.3471e-10 | 97.4111 | 77.6667 | 2.3333 | 2.4611 | 0.12781 | 18 | 0.98834 | 7.612% | 0.025889 | 0.029166 | 18.2243
0.0678 | 8.6326 | 161.7302 | 97.4111 | 77.6667 | 2.3333 | 2.4611 | 0.12781 | 18 | 0.98834 | 1033.9213 | 824.3546 | 24.7653 | 26.1219 | 1.3566 | 0.013864 | 0.00076077 | 3.3516e-10 | 97.4074 | 77.6634 | 2.3366 | 2.4646 | 0.12799 | 18 | 0.98832 | 7.623% | 0.025926 | 0.029207 | 18.2242
0.0679 | 8.6453 | 161.9688 | 97.4074 | 77.6634 | 2.3366 | 2.4646 | 0.12799 | 18 | 0.98832 | 1033.8643 | 824.3051 | 24.8 | 26.1585 | 1.3585 | 0.013863 | 0.00076068 | 3.3561e-10 | 97.4038 | 77.6601 | 2.3399 | 2.4681 | 0.12818 | 18 | 0.9883 | 7.633% | 0.025962 | 0.029249 | 18.2241
0.068 | 8.658 | 162.2073 | 97.4038 | 77.6601 | 2.3399 | 2.4681 | 0.12818 | 18 | 0.9883 | 1033.8072 | 824.2555 | 24.8346 | 26.195 | 1.3604 | 0.013861 | 0.0007606 | 3.3606e-10 | 97.4001 | 77.6568 | 2.3432 | 2.4715 | 0.12836 | 18 | 0.98829 | 7.644% | 0.025999 | 0.02929 | 18.2241
0.0681 | 8.6708 | 162.4458 | 97.4001 | 77.6568 | 2.3432 | 2.4715 | 0.12836 | 18 | 0.98829 | 1033.7502 | 824.206 | 24.8693 | 26.2316 | 1.3623 | 0.01386 | 0.00076051 | 3.3651e-10 | 97.3964 | 77.6535 | 2.3465 | 2.475 | 0.12854 | 18 | 0.98827 | 7.655% | 0.026036 | 0.029331 | 18.224
0.0682 | 8.6835 | 162.6844 | 97.3964 | 77.6535 | 2.3465 | 2.475 | 0.12854 | 18 | 0.98827 | 1033.6931 | 824.1565 | 24.9039 | 26.2681 | 1.3642 | 0.013858 | 0.00076043 | 3.3696e-10 | 97.3928 | 77.6502 | 2.3498 | 2.4785 | 0.12872 | 18 | 0.98825 | 7.665% | 0.026072 | 0.029372 | 18.2239
0.0683 | 8.6962 | 162.9229 | 97.3928 | 77.6502 | 2.3498 | 2.4785 | 0.12872 | 18 | 0.98825 | 1033.6361 | 824.107 | 24.9386 | 26.3047 | 1.3661 | 0.013856 | 0.00076035 | 3.3741e-10 | 97.3891 | 77.6469 | 2.3531 | 2.482 | 0.1289 | 18 | 0.98824 | 7.676% | 0.026109 | 0.029414 | 18.2238
0.0684 | 8.709 | 163.1615 | 97.3891 | 77.6469 | 2.3531 | 2.482 | 0.1289 | 18 | 0.98824 | 1033.5791 | 824.0575 | 24.9732 | 26.3412 | 1.368 | 0.013855 | 0.00076026 | 3.3785e-10 | 97.3854 | 77.6436 | 2.3564 | 2.4855 | 0.12908 | 18 | 0.98822 | 7.687% | 0.026146 | 0.029455 | 18.2237
0.0685 | 8.7217 | 163.4 | 97.3854 | 77.6436 | 2.3564 | 2.4855 | 0.12908 | 18 | 0.98822 | 1033.5221 | 824.008 | 25.0079 | 26.3778 | 1.3699 | 0.013853 | 0.00076018 | 3.383e-10 | 97.3818 | 77.6403 | 2.3597 | 2.489 | 0.12926 | 18 | 0.9882 | 7.697% | 0.026182 | 0.029496 | 18.2236
0.0686 | 8.7344 | 163.6385 | 97.3818 | 77.6403 | 2.3597 | 2.489 | 0.12926 | 18 | 0.9882 | 1033.4651 | 823.9585 | 25.0425 | 26.4143 | 1.3718 | 0.013852 | 0.00076009 | 3.3875e-10 | 97.3781 | 77.637 | 2.363 | 2.4925 | 0.12945 | 18 | 0.98818 | 7.708% | 0.026219 | 0.029538 | 18.2235
0.0687 | 8.7472 | 163.8771 | 97.3781 | 77.637 | 2.363 | 2.4925 | 0.12945 | 18 | 0.98818 | 1033.408 | 823.909 | 25.0771 | 26.4508 | 1.3737 | 0.01385 | 0.00076001 | 3.392e-10 | 97.3744 | 77.6337 | 2.3663 | 2.4959 | 0.12963 | 18 | 0.98817 | 7.719% | 0.026256 | 0.029579 | 18.2234
0.0688 | 8.7599 | 164.1156 | 97.3744 | 77.6337 | 2.3663 | 2.4959 | 0.12963 | 18 | 0.98817 | 1033.351 | 823.8595 | 25.1117 | 26.4874 | 1.3756 | 0.013848 | 0.00075993 | 3.3965e-10 | 97.3708 | 77.6304 | 2.3696 | 2.4994 | 0.12981 | 18 | 0.98815 | 7.729% | 0.026292 | 0.02962 | 18.2233
0.0689 | 8.7726 | 164.3542 | 97.3708 | 77.6304 | 2.3696 | 2.4994 | 0.12981 | 18 | 0.98815 | 1033.294 | 823.81 | 25.1463 | 26.5239 | 1.3775 | 0.013847 | 0.00075984 | 3.4009e-10 | 97.3671 | 77.6271 | 2.3729 | 2.5029 | 0.12999 | 18 | 0.98813 | 7.74% | 0.026329 | 0.029662 | 18.2232
0.069 | 8.7854 | 164.5927 | 97.3671 | 77.6271 | 2.3729 | 2.5029 | 0.12999 | 18 | 0.98813 | 1033.2371 | 823.7605 | 25.181 | 26.5604 | 1.3794 | 0.013845 | 0.00075976 | 3.4054e-10 | 97.3634 | 77.6238 | 2.3762 | 2.5064 | 0.13017 | 18 | 0.98811 | 7.75% | 0.026366 | 0.029703 | 18.2232
0.0691 | 8.7981 | 164.8313 | 97.3634 | 77.6238 | 2.3762 | 2.5064 | 0.13017 | 18 | 0.98811 | 1033.1801 | 823.7111 | 25.2156 | 26.5969 | 1.3813 | 0.013844 | 0.00075967 | 3.4099e-10 | 97.3598 | 77.6205 | 2.3795 | 2.5099 | 0.13035 | 18 | 0.9881 | 7.761% | 0.026402 | 0.029744 | 18.2231
0.0692 | 8.8108 | 165.0698 | 97.3598 | 77.6205 | 2.3795 | 2.5099 | 0.13035 | 18 | 0.9881 | 1033.1231 | 823.6616 | 25.2502 | 26.6334 | 1.3832 | 0.013842 | 0.00075959 | 3.4144e-10 | 97.3561 | 77.6172 | 2.3828 | 2.5134 | 0.13053 | 18 | 0.98808 | 7.772% | 0.026439 | 0.029785 | 18.223
0.0693 | 8.8236 | 165.3083 | 97.3561 | 77.6172 | 2.3828 | 2.5134 | 0.13053 | 18 | 0.98808 | 1033.0661 | 823.6121 | 25.2848 | 26.6699 | 1.3851 | 0.01384 | 0.00075951 | 3.4188e-10 | 97.3524 | 77.6139 | 2.3861 | 2.5169 | 0.13071 | 18 | 0.98806 | 7.782% | 0.026476 | 0.029827 | 18.2229
0.0694 | 8.8363 | 165.5469 | 97.3524 | 77.6139 | 2.3861 | 2.5169 | 0.13071 | 18 | 0.98806 | 1033.0091 | 823.5627 | 25.3193 | 26.7064 | 1.387 | 0.013839 | 0.00075942 | 3.4233e-10 | 97.3488 | 77.6106 | 2.3894 | 2.5203 | 0.1309 | 18 | 0.98804 | 7.793% | 0.026512 | 0.029868 | 18.2228
0.0695 | 8.849 | 165.7854 | 97.3488 | 77.6106 | 2.3894 | 2.5203 | 0.1309 | 18 | 0.98804 | 1032.9522 | 823.5132 | 25.3539 | 26.7428 | 1.3889 | 0.013837 | 0.00075934 | 3.4278e-10 | 97.3451 | 77.6073 | 2.3927 | 2.5238 | 0.13108 | 18 | 0.98803 | 7.804% | 0.026549 | 0.029909 | 18.2227
0.0696 | 8.8617 | 166.024 | 97.3451 | 77.6073 | 2.3927 | 2.5238 | 0.13108 | 18 | 0.98803 | 1032.8952 | 823.4638 | 25.3885 | 26.7793 | 1.3908 | 0.013836 | 0.00075926 | 3.4322e-10 | 97.3414 | 77.604 | 2.396 | 2.5273 | 0.13126 | 18 | 0.98801 | 7.814% | 0.026586 | 0.02995 | 18.2226
0.0697 | 8.8745 | 166.2625 | 97.3414 | 77.604 | 2.396 | 2.5273 | 0.13126 | 18 | 0.98801 | 1032.8383 | 823.4143 | 25.4231 | 26.8158 | 1.3927 | 0.013834 | 0.00075917 | 3.4367e-10 | 97.3378 | 77.6007 | 2.3993 | 2.5308 | 0.13144 | 18 | 0.98799 | 7.825% | 0.026622 | 0.029992 | 18.2225
0.0698 | 8.8872 | 166.501 | 97.3378 | 77.6007 | 2.3993 | 2.5308 | 0.13144 | 18 | 0.98799 | 1032.7813 | 823.3649 | 25.4577 | 26.8523 | 1.3946 | 0.013832 | 0.00075909 | 3.4412e-10 | 97.3341 | 77.5974 | 2.4026 | 2.5343 | 0.13162 | 18 | 0.98798 | 7.835% | 0.026659 | 0.030033 | 18.2224
0.0699 | 8.8999 | 166.7396 | 97.3341 | 77.5974 | 2.4026 | 2.5343 | 0.13162 | 18 | 0.98798 | 1032.7244 | 823.3155 | 25.4922 | 26.8887 | 1.3965 | 0.013831 | 0.000759 | 3.4456e-10 | 97.3305 | 77.5941 | 2.4059 | 2.5377 | 0.1318 | 18 | 0.98796 | 7.846% | 0.026695 | 0.030074 | 18.2224
0.07 | 8.9127 | 166.9781 | 97.3305 | 77.5941 | 2.4059 | 2.5377 | 0.1318 | 18 | 0.98796 | 1032.6674 | 823.266 | 25.5268 | 26.9252 | 1.3984 | 0.013829 | 0.00075892 | 3.4501e-10 | 97.3268 | 77.5908 | 2.4092 | 2.5412 | 0.13198 | 18 | 0.98794 | 7.857% | 0.026732 | 0.030115 | 18.2223
0.0701 | 8.9254 | 167.2167 | 97.3268 | 77.5908 | 2.4092 | 2.5412 | 0.13198 | 18 | 0.98794 | 1032.6105 | 823.2166 | 25.5613 | 26.9616 | 1.4003 | 0.013828 | 0.00075884 | 3.4546e-10 | 97.3231 | 77.5875 | 2.4125 | 2.5447 | 0.13216 | 18 | 0.98792 | 7.867% | 0.026769 | 0.030157 | 18.2222
0.0702 | 8.9381 | 167.4552 | 97.3231 | 77.5875 | 2.4125 | 2.5447 | 0.13216 | 18 | 0.98792 | 1032.5536 | 823.1672 | 25.5959 | 26.9981 | 1.4022 | 0.013826 | 0.00075875 | 3.459e-10 | 97.3195 | 77.5842 | 2.4158 | 2.5482 | 0.13234 | 18 | 0.98791 | 7.878% | 0.026805 | 0.030198 | 18.2221
0.0703 | 8.9509 | 167.6937 | 97.3195 | 77.5842 | 2.4158 | 2.5482 | 0.13234 | 18 | 0.98791 | 1032.4967 | 823.1178 | 25.6304 | 27.0345 | 1.4041 | 0.013824 | 0.00075867 | 3.4635e-10 | 97.3158 | 77.5809 | 2.4191 | 2.5517 | 0.13253 | 18 | 0.98789 | 7.888% | 0.026842 | 0.030239 | 18.222
0.0704 | 8.9636 | 167.9323 | 97.3158 | 77.5809 | 2.4191 | 2.5517 | 0.13253 | 18 | 0.98789 | 1032.4397 | 823.0684 | 25.6649 | 27.0709 | 1.406 | 0.013823 | 0.00075859 | 3.468e-10 | 97.3122 | 77.5776 | 2.4224 | 2.5551 | 0.13271 | 18 | 0.98787 | 7.899% | 0.026878 | 0.03028 | 18.2219
0.0705 | 8.9763 | 168.1708 | 97.3122 | 77.5776 | 2.4224 | 2.5551 | 0.13271 | 18 | 0.98787 | 1032.3828 | 823.019 | 25.6995 | 27.1074 | 1.4079 | 0.013821 | 0.0007585 | 3.4724e-10 | 97.3085 | 77.5743 | 2.4257 | 2.5586 | 0.13289 | 18 | 0.98785 | 7.91% | 0.026915 | 0.030322 | 18.2218
0.0706 | 8.9891 | 168.4094 | 97.3085 | 77.5743 | 2.4257 | 2.5586 | 0.13289 | 18 | 0.98785 | 1032.3259 | 822.9696 | 25.734 | 27.1438 | 1.4098 | 0.01382 | 0.00075842 | 3.4769e-10 | 97.3048 | 77.571 | 2.429 | 2.5621 | 0.13307 | 18 | 0.98784 | 7.92% | 0.026952 | 0.030363 | 18.2217
0.0707 | 9.0018 | 168.6479 | 97.3048 | 77.571 | 2.429 | 2.5621 | 0.13307 | 18 | 0.98784 | 1032.269 | 822.9202 | 25.7685 | 27.1802 | 1.4117 | 0.013818 | 0.00075834 | 3.4813e-10 | 97.3012 | 77.5677 | 2.4323 | 2.5656 | 0.13325 | 18 | 0.98782 | 7.931% | 0.026988 | 0.030404 | 18.2216
0.0708 | 9.0145 | 168.8864 | 97.3012 | 77.5677 | 2.4323 | 2.5656 | 0.13325 | 18 | 0.98782 | 1032.2121 | 822.8708 | 25.803 | 27.2166 | 1.4136 | 0.013817 | 0.00075825 | 3.4858e-10 | 97.2975 | 77.5644 | 2.4356 | 2.569 | 0.13343 | 18 | 0.9878 | 7.942% | 0.027025 | 0.030445 | 18.2216
0.0709 | 9.0273 | 169.125 | 97.2975 | 77.5644 | 2.4356 | 2.569 | 0.13343 | 18 | 0.9878 | 1032.1552 | 822.8214 | 25.8376 | 27.253 | 1.4155 | 0.013815 | 0.00075817 | 3.4902e-10 | 97.2939 | 77.5611 | 2.4389 | 2.5725 | 0.13361 | 18 | 0.98779 | 7.952% | 0.027061 | 0.030486 | 18.2215
0.071 | 9.04 | 169.3635 | 97.2939 | 77.5611 | 2.4389 | 2.5725 | 0.13361 | 18 | 0.98779 | 1032.0984 | 822.772 | 25.8721 | 27.2894 | 1.4173 | 0.013813 | 0.00075808 | 3.4947e-10 | 97.2902 | 77.5578 | 2.4422 | 2.576 | 0.13379 | 18 | 0.98777 | 7.963% | 0.027098 | 0.030528 | 18.2214
0.0711 | 9.0527 | 169.6021 | 97.2902 | 77.5578 | 2.4422 | 2.576 | 0.13379 | 18 | 0.98777 | 1032.0415 | 822.7227 | 25.9066 | 27.3258 | 1.4192 | 0.013812 | 0.000758 | 3.4991e-10 | 97.2866 | 77.5545 | 2.4455 | 2.5795 | 0.13397 | 18 | 0.98775 | 7.973% | 0.027134 | 0.030569 | 18.2213
0.0712 | 9.0655 | 169.8406 | 97.2866 | 77.5545 | 2.4455 | 2.5795 | 0.13397 | 18 | 0.98775 | 1031.9846 | 822.6733 | 25.9411 | 27.3622 | 1.4211 | 0.01381 | 0.00075792 | 3.5036e-10 | 97.2829 | 77.5512 | 2.4488 | 2.5829 | 0.13415 | 18 | 0.98773 | 7.984% | 0.027171 | 0.03061 | 18.2212
0.0713 | 9.0782 | 170.0791 | 97.2829 | 77.5512 | 2.4488 | 2.5829 | 0.13415 | 18 | 0.98773 | 1031.9277 | 822.6239 | 25.9755 | 27.3986 | 1.423 | 0.013809 | 0.00075783 | 3.508e-10 | 97.2792 | 77.5479 | 2.4521 | 2.5864 | 0.13433 | 18 | 0.98772 | 7.994% | 0.027208 | 0.030651 | 18.2211
0.0714 | 9.0909 | 170.3177 | 97.2792 | 77.5479 | 2.4521 | 2.5864 | 0.13433 | 18 | 0.98772 | 1031.8709 | 822.5746 | 26.01 | 27.4349 | 1.4249 | 0.013807 | 0.00075775 | 3.5125e-10 | 97.2756 | 77.5446 | 2.4554 | 2.5899 | 0.13451 | 18 | 0.9877 | 8.005% | 0.027244 | 0.030692 | 18.221
0.0715 | 9.1037 | 170.5562 | 97.2756 | 77.5446 | 2.4554 | 2.5899 | 0.13451 | 18 | 0.9877 | 1031.814 | 822.5252 | 26.0445 | 27.4713 | 1.4268 | 0.013805 | 0.00075767 | 3.5169e-10 | 97.2719 | 77.5413 | 2.4587 | 2.5934 | 0.1347 | 18 | 0.98768 | 8.016% | 0.027281 | 0.030733 | 18.2209
0.0716 | 9.1164 | 170.7948 | 97.2719 | 77.5413 | 2.4587 | 2.5934 | 0.1347 | 18 | 0.98768 | 1031.7572 | 822.4759 | 26.079 | 27.5077 | 1.4287 | 0.013804 | 0.00075758 | 3.5214e-10 | 97.2683 | 77.538 | 2.462 | 2.5968 | 0.13488 | 18 | 0.98766 | 8.026% | 0.027317 | 0.030775 | 18.2208
0.0717 | 9.1291 | 171.0333 | 97.2683 | 77.538 | 2.462 | 2.5968 | 0.13488 | 18 | 0.98766 | 1031.7003 | 822.4265 | 26.1134 | 27.544 | 1.4306 | 0.013802 | 0.0007575 | 3.5258e-10 | 97.2646 | 77.5347 | 2.4653 | 2.6003 | 0.13506 | 18 | 0.98765 | 8.037% | 0.027354 | 0.030816 | 18.2208
0.0718 | 9.1419 | 171.2718 | 97.2646 | 77.5347 | 2.4653 | 2.6003 | 0.13506 | 18 | 0.98765 | 1031.6435 | 822.3772 | 26.1479 | 27.5804 | 1.4325 | 0.013801 | 0.00075742 | 3.5302e-10 | 97.261 | 77.5315 | 2.4685 | 2.6038 | 0.13524 | 18 | 0.98763 | 8.047% | 0.02739 | 0.030857 | 18.2207
0.0719 | 9.1546 | 171.5104 | 97.261 | 77.5315 | 2.4685 | 2.6038 | 0.13524 | 18 | 0.98763 | 1031.5867 | 822.3279 | 26.1824 | 27.6167 | 1.4344 | 0.013799 | 0.00075733 | 3.5347e-10 | 97.2573 | 77.5282 | 2.4718 | 2.6073 | 0.13542 | 18 | 0.98761 | 8.058% | 0.027427 | 0.030898 | 18.2206
0.072 | 9.1673 | 171.7489 | 97.2573 | 77.5282 | 2.4718 | 2.6073 | 0.13542 | 18 | 0.98761 | 1031.5298 | 822.2785 | 26.2168 | 27.6531 | 1.4363 | 0.013797 | 0.00075725 | 3.5391e-10 | 97.2537 | 77.5249 | 2.4751 | 2.6107 | 0.1356 | 18 | 0.98759 | 8.069% | 0.027463 | 0.030939 | 18.2205
0.0721 | 9.1801 | 171.9875 | 97.2537 | 77.5249 | 2.4751 | 2.6107 | 0.1356 | 18 | 0.98759 | 1031.473 | 822.2292 | 26.2513 | 27.6894 | 1.4382 | 0.013796 | 0.00075717 | 3.5435e-10 | 97.25 | 77.5216 | 2.4784 | 2.6142 | 0.13578 | 18 | 0.98758 | 8.079% | 0.0275 | 0.03098 | 18.2204
0.0722 | 9.1928 | 172.226 | 97.25 | 77.5216 | 2.4784 | 2.6142 | 0.13578 | 18 | 0.98758 | 1031.4162 | 822.1799 | 26.2857 | 27.7258 | 1.4401 | 0.013794 | 0.00075708 | 3.548e-10 | 97.2464 | 77.5183 | 2.4817 | 2.6177 | 0.13596 | 18 | 0.98756 | 8.09% | 0.027536 | 0.031021 | 18.2203
0.0723 | 9.2055 | 172.4645 | 97.2464 | 77.5183 | 2.4817 | 2.6177 | 0.13596 | 18 | 0.98756 | 1031.3594 | 822.1306 | 26.3201 | 27.7621 | 1.4419 | 0.013793 | 0.000757 | 3.5524e-10 | 97.2427 | 77.515 | 2.485 | 2.6211 | 0.13614 | 18 | 0.98754 | 8.1% | 0.027573 | 0.031063 | 18.2202
0.0724 | 9.2183 | 172.7031 | 97.2427 | 77.515 | 2.485 | 2.6211 | 0.13614 | 18 | 0.98754 | 1031.3026 | 822.0813 | 26.3546 | 27.7984 | 1.4438 | 0.013791 | 0.00075692 | 3.5569e-10 | 97.2391 | 77.5117 | 2.4883 | 2.6246 | 0.13632 | 18 | 0.98753 | 8.111% | 0.027609 | 0.031104 | 18.2201
0.0725 | 9.231 | 172.9416 | 97.2391 | 77.5117 | 2.4883 | 2.6246 | 0.13632 | 18 | 0.98753 | 1031.2458 | 822.032 | 26.389 | 27.8347 | 1.4457 | 0.01379 | 0.00075683 | 3.5613e-10 | 97.2354 | 77.5084 | 2.4916 | 2.6281 | 0.1365 | 18 | 0.98751 | 8.121% | 0.027646 | 0.031145 | 18.22
0.0726 | 9.2437 | 173.1802 | 97.2354 | 77.5084 | 2.4916 | 2.6281 | 0.1365 | 18 | 0.98751 | 1031.189 | 821.9827 | 26.4234 | 27.871 | 1.4476 | 0.013788 | 0.00075675 | 3.5657e-10 | 97.2318 | 77.5051 | 2.4949 | 2.6316 | 0.13668 | 18 | 0.98749 | 8.132% | 0.027682 | 0.031186 | 18.2199
0.0727 | 9.2565 | 173.4187 | 97.2318 | 77.5051 | 2.4949 | 2.6316 | 0.13668 | 18 | 0.98749 | 1031.1322 | 821.9334 | 26.4578 | 27.9073 | 1.4495 | 0.013786 | 0.00075667 | 3.5701e-10 | 97.2281 | 77.5018 | 2.4982 | 2.635 | 0.13686 | 18 | 0.98747 | 8.143% | 0.027719 | 0.031227 | 18.2199
0.0728 | 9.2692 | 173.6572 | 97.2281 | 77.5018 | 2.4982 | 2.635 | 0.13686 | 18 | 0.98747 | 1031.0754 | 821.8841 | 26.4923 | 27.9436 | 1.4514 | 0.013785 | 0.00075658 | 3.5746e-10 | 97.2245 | 77.4986 | 2.5014 | 2.6385 | 0.13704 | 18 | 0.98746 | 8.153% | 0.027755 | 0.031268 | 18.2198
0.0729 | 9.2819 | 173.8958 | 97.2245 | 77.4986 | 2.5014 | 2.6385 | 0.13704 | 18 | 0.98746 | 1031.0186 | 821.8348 | 26.5267 | 27.9799 | 1.4533 | 0.013783 | 0.0007565 | 3.579e-10 | 97.2208 | 77.4953 | 2.5047 | 2.642 | 0.13722 | 18 | 0.98744 | 8.164% | 0.027792 | 0.031309 | 18.2197
0.073 | 9.2946 | 174.1343 | 97.2208 | 77.4953 | 2.5047 | 2.642 | 0.13722 | 18 | 0.98744 | 1030.9619 | 821.7855 | 26.5611 | 28.0162 | 1.4552 | 0.013782 | 0.00075642 | 3.5834e-10 | 97.2172 | 77.492 | 2.508 | 2.6454 | 0.1374 | 18 | 0.98742 | 8.174% | 0.027828 | 0.03135 | 18.2196
0.0731 | 9.3074 | 174.3729 | 97.2172 | 77.492 | 2.508 | 2.6454 | 0.1374 | 18 | 0.98742 | 1030.9051 | 821.7363 | 26.5955 | 28.0525 | 1.4571 | 0.01378 | 0.00075633 | 3.5879e-10 | 97.2135 | 77.4887 | 2.5113 | 2.6489 | 0.13758 | 18 | 0.9874 | 8.185% | 0.027865 | 0.031391 | 18.2195
0.0732 | 9.3201 | 174.6114 | 97.2135 | 77.4887 | 2.5113 | 2.6489 | 0.13758 | 18 | 0.9874 | 1030.8483 | 821.687 | 26.6298 | 28.0888 | 1.4589 | 0.013778 | 0.00075625 | 3.5923e-10 | 97.2099 | 77.4854 | 2.5146 | 2.6524 | 0.13776 | 18 | 0.98739 | 8.195% | 0.027901 | 0.031432 | 18.2194
0.0733 | 9.3328 | 174.8499 | 97.2099 | 77.4854 | 2.5146 | 2.6524 | 0.13776 | 18 | 0.98739 | 1030.7916 | 821.6377 | 26.6642 | 28.1251 | 1.4608 | 0.013777 | 0.00075617 | 3.5967e-10 | 97.2062 | 77.4821 | 2.5179 | 2.6558 | 0.13795 | 18 | 0.98737 | 8.206% | 0.027938 | 0.031474 | 18.2193
0.0734 | 9.3456 | 175.0885 | 97.2062 | 77.4821 | 2.5179 | 2.6558 | 0.13795 | 18 | 0.98737 | 1030.7348 | 821.5885 | 26.6986 | 28.1613 | 1.4627 | 0.013775 | 0.00075608 | 3.6011e-10 | 97.2026 | 77.4788 | 2.5212 | 2.6593 | 0.13813 | 18 | 0.98735 | 8.217% | 0.027974 | 0.031515 | 18.2192
0.0735 | 9.3583 | 175.327 | 97.2026 | 77.4788 | 2.5212 | 2.6593 | 0.13813 | 18 | 0.98735 | 1030.6781 | 821.5392 | 26.733 | 28.1976 | 1.4646 | 0.013774 | 0.000756 | 3.6055e-10 | 97.1989 | 77.4755 | 2.5245 | 2.6628 | 0.13831 | 18 | 0.98733 | 8.227% | 0.028011 | 0.031556 | 18.2191
0.0736 | 9.371 | 175.5656 | 97.1989 | 77.4755 | 2.5245 | 2.6628 | 0.13831 | 18 | 0.98733 | 1030.6213 | 821.49 | 26.7674 | 28.2338 | 1.4665 | 0.013772 | 0.00075592 | 3.61e-10 | 97.1953 | 77.4723 | 2.5277 | 2.6662 | 0.13849 | 18 | 0.98732 | 8.238% | 0.028047 | 0.031597 | 18.2191
0.0737 | 9.3838 | 175.8041 | 97.1953 | 77.4723 | 2.5277 | 2.6662 | 0.13849 | 18 | 0.98732 | 1030.5646 | 821.4407 | 26.8017 | 28.2701 | 1.4684 | 0.01377 | 0.00075583 | 3.6144e-10 | 97.1916 | 77.469 | 2.531 | 2.6697 | 0.13867 | 18 | 0.9873 | 8.248% | 0.028084 | 0.031638 | 18.219
0.0738 | 9.3965 | 176.0426 | 97.1916 | 77.469 | 2.531 | 2.6697 | 0.13867 | 18 | 0.9873 | 1030.5079 | 821.3915 | 26.8361 | 28.3063 | 1.4703 | 0.013769 | 0.00075575 | 3.6188e-10 | 97.188 | 77.4657 | 2.5343 | 2.6732 | 0.13885 | 18 | 0.98728 | 8.259% | 0.02812 | 0.031679 | 18.2189
0.0739 | 9.4092 | 176.2812 | 97.188 | 77.4657 | 2.5343 | 2.6732 | 0.13885 | 18 | 0.98728 | 1030.4512 | 821.3423 | 26.8704 | 28.3426 | 1.4721 | 0.013767 | 0.00075567 | 3.6232e-10 | 97.1844 | 77.4624 | 2.5376 | 2.6766 | 0.13903 | 18 | 0.98727 | 8.269% | 0.028156 | 0.03172 | 18.2188
0.074 | 9.422 | 176.5197 | 97.1844 | 77.4624 | 2.5376 | 2.6766 | 0.13903 | 18 | 0.98727 | 1030.3944 | 821.293 | 26.9048 | 28.3788 | 1.474 | 0.013766 | 0.00075558 | 3.6276e-10 | 97.1807 | 77.4591 | 2.5409 | 2.6801 | 0.13921 | 18 | 0.98725 | 8.28% | 0.028193 | 0.031761 | 18.2187
0.0741 | 9.4347 | 176.7583 | 97.1807 | 77.4591 | 2.5409 | 2.6801 | 0.13921 | 18 | 0.98725 | 1030.3377 | 821.2438 | 26.9391 | 28.415 | 1.4759 | 0.013764 | 0.0007555 | 3.632e-10 | 97.1771 | 77.4558 | 2.5442 | 2.6835 | 0.13939 | 18 | 0.98723 | 8.29% | 0.028229 | 0.031802 | 18.2186
0.0742 | 9.4474 | 176.9968 | 97.1771 | 77.4558 | 2.5442 | 2.6835 | 0.13939 | 18 | 0.98723 | 1030.281 | 821.1946 | 26.9735 | 28.4513 | 1.4778 | 0.013763 | 0.00075542 | 3.6364e-10 | 97.1734 | 77.4526 | 2.5474 | 2.687 | 0.13957 | 18 | 0.98721 | 8.301% | 0.028266 | 0.031843 | 18.2185
0.0743 | 9.4602 | 177.2353 | 97.1734 | 77.4526 | 2.5474 | 2.687 | 0.13957 | 18 | 0.98721 | 1030.2243 | 821.1454 | 27.0078 | 28.4875 | 1.4797 | 0.013761 | 0.00075533 | 3.6408e-10 | 97.1698 | 77.4493 | 2.5507 | 2.6905 | 0.13975 | 18 | 0.9872 | 8.311% | 0.028302 | 0.031884 | 18.2184
0.0744 | 9.4729 | 177.4739 | 97.1698 | 77.4493 | 2.5507 | 2.6905 | 0.13975 | 18 | 0.9872 | 1030.1676 | 821.0962 | 27.0421 | 28.5237 | 1.4816 | 0.013759 | 0.00075525 | 3.6453e-10 | 97.1661 | 77.446 | 2.554 | 2.6939 | 0.13993 | 18 | 0.98718 | 8.322% | 0.028339 | 0.031925 | 18.2183
0.0745 | 9.4856 | 177.7124 | 97.1661 | 77.446 | 2.554 | 2.6939 | 0.13993 | 18 | 0.98718 | 1030.1109 | 821.047 | 27.0764 | 28.5599 | 1.4835 | 0.013758 | 0.00075517 | 3.6497e-10 | 97.1625 | 77.4427 | 2.5573 | 2.6974 | 0.14011 | 18 | 0.98716 | 8.333% | 0.028375 | 0.031966 | 18.2183
0.0746 | 9.4984 | 177.951 | 97.1625 | 77.4427 | 2.5573 | 2.6974 | 0.14011 | 18 | 0.98716 | 1030.0542 | 820.9978 | 27.1107 | 28.5961 | 1.4853 | 0.013756 | 0.00075508 | 3.6541e-10 | 97.1589 | 77.4394 | 2.5606 | 2.7009 | 0.14029 | 18 | 0.98714 | 8.343% | 0.028411 | 0.032007 | 18.2182
0.0747 | 9.5111 | 178.1895 | 97.1589 | 77.4394 | 2.5606 | 2.7009 | 0.14029 | 18 | 0.98714 | 1029.9976 | 820.9486 | 27.1451 | 28.6323 | 1.4872 | 0.013755 | 0.000755 | 3.6585e-10 | 97.1552 | 77.4361 | 2.5639 | 2.7043 | 0.14047 | 18 | 0.98713 | 8.354% | 0.028448 | 0.032048 | 18.2181
0.0748 | 9.5238 | 178.428 | 97.1552 | 77.4361 | 2.5639 | 2.7043 | 0.14047 | 18 | 0.98713 | 1029.9409 | 820.8994 | 27.1794 | 28.6685 | 1.4891 | 0.013753 | 0.00075492 | 3.6629e-10 | 97.1516 | 77.4329 | 2.5671 | 2.7078 | 0.14065 | 18 | 0.98711 | 8.364% | 0.028484 | 0.032089 | 18.218
0.0749 | 9.5366 | 178.6666 | 97.1516 | 77.4329 | 2.5671 | 2.7078 | 0.14065 | 18 | 0.98711 | 1029.8842 | 820.8502 | 27.2137 | 28.7047 | 1.491 | 0.013752 | 0.00075484 | 3.6673e-10 | 97.1479 | 77.4296 | 2.5704 | 2.7112 | 0.14083 | 18 | 0.98709 | 8.375% | 0.028521 | 0.03213 | 18.2179
0.075 | 9.5493 | 178.9051 | 97.1479 | 77.4296 | 2.5704 | 2.7112 | 0.14083 | 18 | 0.98709 | 1029.8276 | 820.801 | 27.248 | 28.7408 | 1.4929 | 0.01375 | 0.00075475 | 3.6717e-10 | 97.1443 | 77.4263 | 2.5737 | 2.7147 | 0.14101 | 18 | 0.98708 | 8.385% | 0.028557 | 0.032171 | 18.2178
0.0751 | 9.562 | 179.1437 | 97.1443 | 77.4263 | 2.5737 | 2.7147 | 0.14101 | 18 | 0.98708 | 1029.7709 | 820.7519 | 27.2823 | 28.777 | 1.4948 | 0.013748 | 0.00075467 | 3.6761e-10 | 97.1406 | 77.423 | 2.577 | 2.7182 | 0.14119 | 18 | 0.98706 | 8.396% | 0.028594 | 0.032212 | 18.2177
0.0752 | 9.5748 | 179.3822 | 97.1406 | 77.423 | 2.577 | 2.7182 | 0.14119 | 18 | 0.98706 | 1029.7142 | 820.7027 | 27.3165 | 28.8132 | 1.4966 | 0.013747 | 0.00075459 | 3.6805e-10 | 97.137 | 77.4197 | 2.5803 | 2.7216 | 0.14137 | 18 | 0.98704 | 8.406% | 0.02863 | 0.032253 | 18.2176
0.0753 | 9.5875 | 179.6207 | 97.137 | 77.4197 | 2.5803 | 2.7216 | 0.14137 | 18 | 0.98704 | 1029.6576 | 820.6535 | 27.3508 | 28.8493 | 1.4985 | 0.013745 | 0.0007545 | 3.6849e-10 | 97.1334 | 77.4165 | 2.5835 | 2.7251 | 0.14155 | 18 | 0.98702 | 8.417% | 0.028666 | 0.032294 | 18.2175
0.0754 | 9.6002 | 179.8593 | 97.1334 | 77.4165 | 2.5835 | 2.7251 | 0.14155 | 18 | 0.98702 | 1029.601 | 820.6044 | 27.3851 | 28.8855 | 1.5004 | 0.013744 | 0.00075442 | 3.6893e-10 | 97.1297 | 77.4132 | 2.5868 | 2.7285 | 0.14173 | 18 | 0.98701 | 8.427% | 0.028703 | 0.032335 | 18.2175
0.0755 | 9.613 | 180.0978 | 97.1297 | 77.4132 | 2.5868 | 2.7285 | 0.14173 | 18 | 0.98701 | 1029.5443 | 820.5552 | 27.4194 | 28.9216 | 1.5023 | 0.013742 | 0.00075434 | 3.6937e-10 | 97.1261 | 77.4099 | 2.5901 | 2.732 | 0.14191 | 18 | 0.98699 | 8.438% | 0.028739 | 0.032376 | 18.2174
0.0756 | 9.6257 | 180.3364 | 97.1261 | 77.4099 | 2.5901 | 2.732 | 0.14191 | 18 | 0.98699 | 1029.4877 | 820.5061 | 27.4536 | 28.9578 | 1.5042 | 0.01374 | 0.00075425 | 3.6981e-10 | 97.1225 | 77.4066 | 2.5934 | 2.7355 | 0.14209 | 18 | 0.98697 | 8.448% | 0.028775 | 0.032417 | 18.2173
0.0757 | 9.6384 | 180.5749 | 97.1225 | 77.4066 | 2.5934 | 2.7355 | 0.14209 | 18 | 0.98697 | 1029.4311 | 820.4569 | 27.4879 | 28.9939 | 1.506 | 0.013739 | 0.00075417 | 3.7025e-10 | 97.1188 | 77.4034 | 2.5966 | 2.7389 | 0.14227 | 18 | 0.98695 | 8.459% | 0.028812 | 0.032458 | 18.2172
0.0758 | 9.6512 | 180.8134 | 97.1188 | 77.4034 | 2.5966 | 2.7389 | 0.14227 | 18 | 0.98695 | 1029.3744 | 820.4078 | 27.5221 | 29.0301 | 1.5079 | 0.013737 | 0.00075409 | 3.7068e-10 | 97.1152 | 77.4001 | 2.5999 | 2.7424 | 0.14245 | 18 | 0.98694 | 8.469% | 0.028848 | 0.032499 | 18.2171
0.0759 | 9.6639 | 181.052 | 97.1152 | 77.4001 | 2.5999 | 2.7424 | 0.14245 | 18 | 0.98694 | 1029.3178 | 820.3587 | 27.5564 | 29.0662 | 1.5098 | 0.013736 | 0.00075401 | 3.7112e-10 | 97.1115 | 77.3968 | 2.6032 | 2.7458 | 0.14263 | 18 | 0.98692 | 8.48% | 0.028885 | 0.03254 | 18.217
0.076 | 9.6766 | 181.2905 | 97.1115 | 77.3968 | 2.6032 | 2.7458 | 0.14263 | 18 | 0.98692 | 1029.2612 | 820.3095 | 27.5906 | 29.1023 | 1.5117 | 0.013734 | 0.00075392 | 3.7156e-10 | 97.1079 | 77.3935 | 2.6065 | 2.7493 | 0.14281 | 18 | 0.9869 | 8.49% | 0.028921 | 0.032581 | 18.2169
0.0761 | 9.6894 | 181.5291 | 97.1079 | 77.3935 | 2.6065 | 2.7493 | 0.14281 | 18 | 0.9869 | 1029.2046 | 820.2604 | 27.6249 | 29.1384 | 1.5136 | 0.013733 | 0.00075384 | 3.72e-10 | 97.1043 | 77.3903 | 2.6097 | 2.7527 | 0.14299 | 18 | 0.98688 | 8.501% | 0.028957 | 0.032622 | 18.2168
0.0762 | 9.7021 | 181.7676 | 97.1043 | 77.3903 | 2.6097 | 2.7527 | 0.14299 | 18 | 0.98688 | 1029.148 | 820.2113 | 27.6591 | 29.1745 | 1.5154 | 0.013731 | 0.00075376 | 3.7244e-10 | 97.1006 | 77.387 | 2.613 | 2.7562 | 0.14317 | 18 | 0.98687 | 8.511% | 0.028994 | 0.032663 | 18.2167
0.0763 | 9.7148 | 182.0061 | 97.1006 | 77.387 | 2.613 | 2.7562 | 0.14317 | 18 | 0.98687 | 1029.0914 | 820.1622 | 27.6933 | 29.2106 | 1.5173 | 0.013729 | 0.00075367 | 3.7288e-10 | 97.097 | 77.3837 | 2.6163 | 2.7596 | 0.14335 | 18 | 0.98685 | 8.522% | 0.02903 | 0.032704 | 18.2167
0.0764 | 9.7276 | 182.2447 | 97.097 | 77.3837 | 2.6163 | 2.7596 | 0.14335 | 18 | 0.98685 | 1029.0348 | 820.1131 | 27.7276 | 29.2467 | 1.5192 | 0.013728 | 0.00075359 | 3.7332e-10 | 97.0934 | 77.3804 | 2.6196 | 2.7631 | 0.14353 | 18 | 0.98683 | 8.532% | 0.029066 | 0.032745 | 18.2166
0.0765 | 9.7403 | 182.4832 | 97.0934 | 77.3804 | 2.6196 | 2.7631 | 0.14353 | 18 | 0.98683 | 1028.9783 | 820.064 | 27.7618 | 29.2828 | 1.5211 | 0.013726 | 0.00075351 | 3.7375e-10 | 97.0897 | 77.3772 | 2.6228 | 2.7666 | 0.14371 | 18 | 0.98682 | 8.543% | 0.029103 | 0.032786 | 18.2165
0.0766 | 9.753 | 182.7218 | 97.0897 | 77.3772 | 2.6228 | 2.7666 | 0.14371 | 18 | 0.98682 | 1028.9217 | 820.0149 | 27.796 | 29.3189 | 1.523 | 0.013725 | 0.00075342 | 3.7419e-10 | 97.0861 | 77.3739 | 2.6261 | 2.77 | 0.14389 | 18 | 0.9868 | 8.553% | 0.029139 | 0.032827 | 18.2164
0.0767 | 9.7657 | 182.9603 | 97.0861 | 77.3739 | 2.6261 | 2.77 | 0.14389 | 18 | 0.9868 | 1028.8651 | 819.9658 | 27.8302 | 29.355 | 1.5248 | 0.013723 | 0.00075334 | 3.7463e-10 | 97.0825 | 77.3706 | 2.6294 | 2.7735 | 0.14407 | 18 | 0.98678 | 8.564% | 0.029175 | 0.032867 | 18.2163
0.0768 | 9.7785 | 183.1988 | 97.0825 | 77.3706 | 2.6294 | 2.7735 | 0.14407 | 18 | 0.98678 | 1028.8085 | 819.9167 | 27.8644 | 29.3911 | 1.5267 | 0.013722 | 0.00075326 | 3.7507e-10 | 97.0788 | 77.3673 | 2.6327 | 2.7769 | 0.14425 | 18 | 0.98676 | 8.574% | 0.029212 | 0.032908 | 18.2162
0.0769 | 9.7912 | 183.4374 | 97.0788 | 77.3673 | 2.6327 | 2.7769 | 0.14425 | 18 | 0.98676 | 1028.752 | 819.8676 | 27.8986 | 29.4272 | 1.5286 | 0.01372 | 0.00075318 | 3.7551e-10 | 97.0752 | 77.3641 | 2.6359 | 2.7804 | 0.14443 | 18 | 0.98675 | 8.585% | 0.029248 | 0.032949 | 18.2161
0.077 | 9.8039 | 183.6759 | 97.0752 | 77.3641 | 2.6359 | 2.7804 | 0.14443 | 18 | 0.98675 | 1028.6954 | 819.8185 | 27.9328 | 29.4632 | 1.5305 | 0.013718 | 0.00075309 | 3.7594e-10 | 97.0716 | 77.3608 | 2.6392 | 2.7838 | 0.14461 | 18 | 0.98673 | 8.595% | 0.029284 | 0.03299 | 18.216
0.0771 | 9.8167 | 183.9145 | 97.0716 | 77.3608 | 2.6392 | 2.7838 | 0.14461 | 18 | 0.98673 | 1028.6389 | 819.7695 | 27.967 | 29.4993 | 1.5323 | 0.013717 | 0.00075301 | 3.7638e-10 | 97.0679 | 77.3575 | 2.6425 | 2.7873 | 0.14478 | 18 | 0.98671 | 8.606% | 0.029321 | 0.033031 | 18.2159
0.0772 | 9.8294 | 184.153 | 97.0679 | 77.3575 | 2.6425 | 2.7873 | 0.14478 | 18 | 0.98671 | 1028.5823 | 819.7204 | 28.0011 | 29.5354 | 1.5342 | 0.013715 | 0.00075293 | 3.7682e-10 | 97.0643 | 77.3542 | 2.6458 | 2.7907 | 0.14496 | 18 | 0.98669 | 8.616% | 0.029357 | 0.033072 | 18.2159
0.0773 | 9.8421 | 184.3915 | 97.0643 | 77.3542 | 2.6458 | 2.7907 | 0.14496 | 18 | 0.98669 | 1028.5258 | 819.6713 | 28.0353 | 29.5714 | 1.5361 | 0.013714 | 0.00075285 | 3.7726e-10 | 97.0607 | 77.351 | 2.649 | 2.7942 | 0.14514 | 18 | 0.98668 | 8.627% | 0.029393 | 0.033113 | 18.2158
0.0774 | 9.8549 | 184.6301 | 97.0607 | 77.351 | 2.649 | 2.7942 | 0.14514 | 18 | 0.98668 | 1028.4693 | 819.6223 | 28.0695 | 29.6075 | 1.538 | 0.013712 | 0.00075276 | 3.7769e-10 | 97.0571 | 77.3477 | 2.6523 | 2.7976 | 0.14532 | 18 | 0.98666 | 8.637% | 0.029429 | 0.033154 | 18.2157
0.0775 | 9.8676 | 184.8686 | 97.0571 | 77.3477 | 2.6523 | 2.7976 | 0.14532 | 18 | 0.98666 | 1028.4127 | 819.5732 | 28.1037 | 29.6435 | 1.5398 | 0.01371 | 0.00075268 | 3.7813e-10 | 97.0534 | 77.3444 | 2.6556 | 2.8011 | 0.1455 | 18 | 0.98664 | 8.648% | 0.029466 | 0.033195 | 18.2156
0.0776 | 9.8803 | 185.1072 | 97.0534 | 77.3444 | 2.6556 | 2.8011 | 0.1455 | 18 | 0.98664 | 1028.3562 | 819.5242 | 28.1378 | 29.6795 | 1.5417 | 0.013709 | 0.0007526 | 3.7857e-10 | 97.0498 | 77.3412 | 2.6588 | 2.8045 | 0.14568 | 18 | 0.98662 | 8.658% | 0.029502 | 0.033235 | 18.2155
0.0777 | 9.8931 | 185.3457 | 97.0498 | 77.3412 | 2.6588 | 2.8045 | 0.14568 | 18 | 0.98662 | 1028.2997 | 819.4751 | 28.172 | 29.7156 | 1.5436 | 0.013707 | 0.00075251 | 3.79e-10 | 97.0462 | 77.3379 | 2.6621 | 2.808 | 0.14586 | 18 | 0.98661 | 8.669% | 0.029538 | 0.033276 | 18.2154
0.0778 | 9.9058 | 185.5842 | 97.0462 | 77.3379 | 2.6621 | 2.808 | 0.14586 | 18 | 0.98661 | 1028.2432 | 819.4261 | 28.2061 | 29.7516 | 1.5455 | 0.013706 | 0.00075243 | 3.7944e-10 | 97.0425 | 77.3346 | 2.6654 | 2.8114 | 0.14604 | 18 | 0.98659 | 8.679% | 0.029575 | 0.033317 | 18.2153
0.0779 | 9.9185 | 185.8228 | 97.0425 | 77.3346 | 2.6654 | 2.8114 | 0.14604 | 18 | 0.98659 | 1028.1867 | 819.377 | 28.2403 | 29.7876 | 1.5473 | 0.013704 | 0.00075235 | 3.7988e-10 | 97.0389 | 77.3314 | 2.6686 | 2.8149 | 0.14622 | 18 | 0.98657 | 8.69% | 0.029611 | 0.033358 | 18.2152
0.078 | 9.9313 | 186.0613 | 97.0389 | 77.3314 | 2.6686 | 2.8149 | 0.14622 | 18 | 0.98657 | 1028.1302 | 819.328 | 28.2744 | 29.8236 | 1.5492 | 0.013703 | 0.00075227 | 3.8031e-10 | 97.0353 | 77.3281 | 2.6719 | 2.8183 | 0.1464 | 18 | 0.98656 | 8.7% | 0.029647 | 0.033399 | 18.2151
0.0781 | 9.944 | 186.2999 | 97.0353 | 77.3281 | 2.6719 | 2.8183 | 0.1464 | 18 | 0.98656 | 1028.0737 | 819.279 | 28.3085 | 29.8596 | 1.5511 | 0.013701 | 0.00075218 | 3.8075e-10 | 97.0317 | 77.3248 | 2.6752 | 2.8218 | 0.14658 | 18 | 0.98654 | 8.711% | 0.029683 | 0.03344 | 18.2151
0.0782 | 9.9567 | 186.5384 | 97.0317 | 77.3248 | 2.6752 | 2.8218 | 0.14658 | 18 | 0.98654 | 1028.0172 | 819.23 | 28.3427 | 29.8956 | 1.553 | 0.013699 | 0.0007521 | 3.8119e-10 | 97.028 | 77.3215 | 2.6785 | 2.8252 | 0.14676 | 18 | 0.98652 | 8.721% | 0.02972 | 0.033481 | 18.215
0.0783 | 9.9695 | 186.7769 | 97.028 | 77.3215 | 2.6785 | 2.8252 | 0.14676 | 18 | 0.98652 | 1027.9607 | 819.181 | 28.3768 | 29.9316 | 1.5548 | 0.013698 | 0.00075202 | 3.8162e-10 | 97.0244 | 77.3183 | 2.6817 | 2.8287 | 0.14694 | 18 | 0.9865 | 8.732% | 0.029756 | 0.033521 | 18.2149
0.0784 | 9.9822 | 187.0155 | 97.0244 | 77.3183 | 2.6817 | 2.8287 | 0.14694 | 18 | 0.9865 | 1027.9042 | 819.1319 | 28.4109 | 29.9676 | 1.5567 | 0.013696 | 0.00075194 | 3.8206e-10 | 97.0208 | 77.315 | 2.685 | 2.8321 | 0.14712 | 18 | 0.98649 | 8.742% | 0.029792 | 0.033562 | 18.2148
0.0785 | 9.9949 | 187.254 | 97.0208 | 77.315 | 2.685 | 2.8321 | 0.14712 | 18 | 0.98649 | 1027.8478 | 819.0829 | 28.445 | 30.0036 | 1.5586 | 0.013695 | 0.00075185 | 3.8249e-10 | 97.0172 | 77.3117 | 2.6883 | 2.8356 | 0.1473 | 18 | 0.98647 | 8.753% | 0.029828 | 0.033603 | 18.2147
0.0786 | 10.0077 | 187.4926 | 97.0172 | 77.3117 | 2.6883 | 2.8356 | 0.1473 | 18 | 0.98647 | 1027.7913 | 819.0339 | 28.4791 | 30.0396 | 1.5605 | 0.013693 | 0.00075177 | 3.8293e-10 | 97.0135 | 77.3085 | 2.6915 | 2.839 | 0.14748 | 18 | 0.98645 | 8.763% | 0.029865 | 0.033644 | 18.2146
0.0787 | 10.0204 | 187.7311 | 97.0135 | 77.3085 | 2.6915 | 2.839 | 0.14748 | 18 | 0.98645 | 1027.7348 | 818.9849 | 28.5132 | 30.0756 | 1.5623 | 0.013692 | 0.00075169 | 3.8336e-10 | 97.0099 | 77.3052 | 2.6948 | 2.8424 | 0.14766 | 18 | 0.98643 | 8.774% | 0.029901 | 0.033685 | 18.2145
0.0788 | 10.0331 | 187.9696 | 97.0099 | 77.3052 | 2.6948 | 2.8424 | 0.14766 | 18 | 0.98643 | 1027.6784 | 818.936 | 28.5473 | 30.1115 | 1.5642 | 0.01369 | 0.00075161 | 3.838e-10 | 97.0063 | 77.3019 | 2.6981 | 2.8459 | 0.14784 | 18 | 0.98642 | 8.784% | 0.029937 | 0.033726 | 18.2144
0.0789 | 10.0459 | 188.2082 | 97.0063 | 77.3019 | 2.6981 | 2.8459 | 0.14784 | 18 | 0.98642 | 1027.6219 | 818.887 | 28.5814 | 30.1475 | 1.5661 | 0.013688 | 0.00075152 | 3.8424e-10 | 97.0027 | 77.2987 | 2.7013 | 2.8493 | 0.14801 | 18 | 0.9864 | 8.795% | 0.029973 | 0.033766 | 18.2143
0.079 | 10.0586 | 188.4467 | 97.0027 | 77.2987 | 2.7013 | 2.8493 | 0.14801 | 18 | 0.9864 | 1027.5655 | 818.838 | 28.6155 | 30.1834 | 1.5679 | 0.013687 | 0.00075144 | 3.8467e-10 | 96.999 | 77.2954 | 2.7046 | 2.8528 | 0.14819 | 18 | 0.98638 | 8.805% | 0.03001 | 0.033807 | 18.2143
0.0791 | 10.0713 | 188.6853 | 96.999 | 77.2954 | 2.7046 | 2.8528 | 0.14819 | 18 | 0.98638 | 1027.509 | 818.789 | 28.6496 | 30.2194 | 1.5698 | 0.013685 | 0.00075136 | 3.8511e-10 | 96.9954 | 77.2922 | 2.7078 | 2.8562 | 0.14837 | 18 | 0.98636 | 8.816% | 0.030046 | 0.033848 | 18.2142
0.0792 | 10.0841 | 188.9238 | 96.9954 | 77.2922 | 2.7078 | 2.8562 | 0.14837 | 18 | 0.98636 | 1027.4526 | 818.74 | 28.6837 | 30.2554 | 1.5717 | 0.013684 | 0.00075127 | 3.8554e-10 | 96.9918 | 77.2889 | 2.7111 | 2.8597 | 0.14855 | 18 | 0.98635 | 8.826% | 0.030082 | 0.033889 | 18.2141
0.0793 | 10.0968 | 189.1623 | 96.9918 | 77.2889 | 2.7111 | 2.8597 | 0.14855 | 18 | 0.98635 | 1027.3962 | 818.6911 | 28.7177 | 30.2913 | 1.5736 | 0.013682 | 0.00075119 | 3.8598e-10 | 96.9882 | 77.2856 | 2.7144 | 2.8631 | 0.14873 | 18 | 0.98633 | 8.836% | 0.030118 | 0.03393 | 18.214
0.0794 | 10.1095 | 189.4009 | 96.9882 | 77.2856 | 2.7144 | 2.8631 | 0.14873 | 18 | 0.98633 | 1027.3398 | 818.6421 | 28.7518 | 30.3272 | 1.5754 | 0.013681 | 0.00075111 | 3.8641e-10 | 96.9845 | 77.2824 | 2.7176 | 2.8665 | 0.14891 | 18 | 0.98631 | 8.847% | 0.030155 | 0.03397 | 18.2139
0.0795 | 10.1223 | 189.6394 | 96.9845 | 77.2824 | 2.7176 | 2.8665 | 0.14891 | 18 | 0.98631 | 1027.2833 | 818.5932 | 28.7859 | 30.3632 | 1.5773 | 0.013679 | 0.00075103 | 3.8684e-10 | 96.9809 | 77.2791 | 2.7209 | 2.87 | 0.14909 | 18 | 0.9863 | 8.857% | 0.030191 | 0.034011 | 18.2138
0.0796 | 10.135 | 189.878 | 96.9809 | 77.2791 | 2.7209 | 2.87 | 0.14909 | 18 | 0.9863 | 1027.2269 | 818.5442 | 28.8199 | 30.3991 | 1.5792 | 0.013677 | 0.00075094 | 3.8728e-10 | 96.9773 | 77.2758 | 2.7242 | 2.8734 | 0.14927 | 18 | 0.98628 | 8.868% | 0.030227 | 0.034052 | 18.2137
0.0797 | 10.1477 | 190.1165 | 96.9773 | 77.2758 | 2.7242 | 2.8734 | 0.14927 | 18 | 0.98628 | 1027.1705 | 818.4953 | 28.854 | 30.435 | 1.581 | 0.013676 | 0.00075086 | 3.8771e-10 | 96.9737 | 77.2726 | 2.7274 | 2.8769 | 0.14945 | 18 | 0.98626 | 8.878% | 0.030263 | 0.034093 | 18.2136
0.0798 | 10.1605 | 190.355 | 96.9737 | 77.2726 | 2.7274 | 2.8769 | 0.14945 | 18 | 0.98626 | 1027.1141 | 818.4463 | 28.888 | 30.4709 | 1.5829 | 0.013674 | 0.00075078 | 3.8815e-10 | 96.9701 | 77.2693 | 2.7307 | 2.8803 | 0.14963 | 18 | 0.98624 | 8.889% | 0.030299 | 0.034134 | 18.2135
0.0799 | 10.1732 | 190.5936 | 96.9701 | 77.2693 | 2.7307 | 2.8803 | 0.14963 | 18 | 0.98624 | 1027.0577 | 818.3974 | 28.9221 | 30.5068 | 1.5848 | 0.013673 | 0.0007507 | 3.8858e-10 | 96.9664 | 77.2661 | 2.7339 | 2.8838 | 0.14981 | 18 | 0.98623 | 8.899% | 0.030336 | 0.034174 | 18.2135
0.08 | 10.1859 | 190.8321 | 96.9664 | 77.2661 | 2.7339 | 2.8838 | 0.14981 | 18 | 0.98623 | 1027.0013 | 818.3485 | 28.9561 | 30.5427 | 1.5866 | 0.013671 | 0.00075061 | 3.8902e-10 | 96.9628 | 77.2628 | 2.7372 | 2.8872 | 0.14999 | 18 | 0.98621 | 8.91% | 0.030372 | 0.034215 | 18.2134
0.0801 | 10.1986 | 191.0707 | 96.9628 | 77.2628 | 2.7372 | 2.8872 | 0.14999 | 18 | 0.98621 | 1026.9449 | 818.2995 | 28.9901 | 30.5786 | 1.5885 | 0.01367 | 0.00075053 | 3.8945e-10 | 96.9592 | 77.2595 | 2.7405 | 2.8906 | 0.15016 | 18 | 0.98619 | 8.92% | 0.030408 | 0.034256 | 18.2133
0.0802 | 10.2114 | 191.3092 | 96.9592 | 77.2595 | 2.7405 | 2.8906 | 0.15016 | 18 | 0.98619 | 1026.8886 | 818.2506 | 29.0241 | 30.6145 | 1.5904 | 0.013668 | 0.00075045 | 3.8988e-10 | 96.9556 | 77.2563 | 2.7437 | 2.8941 | 0.15034 | 18 | 0.98617 | 8.931% | 0.030444 | 0.034297 | 18.2132
0.0803 | 10.2241 | 191.5477 | 96.9556 | 77.2563 | 2.7437 | 2.8941 | 0.15034 | 18 | 0.98617 | 1026.8322 | 818.2017 | 29.0582 | 30.6504 | 1.5922 | 0.013667 | 0.00075037 | 3.9032e-10 | 96.952 | 77.253 | 2.747 | 2.8975 | 0.15052 | 18 | 0.98616 | 8.941% | 0.03048 | 0.034337 | 18.2131
0.0804 | 10.2368 | 191.7863 | 96.952 | 77.253 | 2.747 | 2.8975 | 0.15052 | 18 | 0.98616 | 1026.7758 | 818.1528 | 29.0922 | 30.6863 | 1.5941 | 0.013665 | 0.00075029 | 3.9075e-10 | 96.9483 | 77.2497 | 2.7503 | 2.901 | 0.1507 | 18 | 0.98614 | 8.951% | 0.030517 | 0.034378 | 18.213
0.0805 | 10.2496 | 192.0248 | 96.9483 | 77.2497 | 2.7503 | 2.901 | 0.1507 | 18 | 0.98614 | 1026.7194 | 818.1039 | 29.1262 | 30.7222 | 1.596 | 0.013663 | 0.0007502 | 3.9118e-10 | 96.9447 | 77.2465 | 2.7535 | 2.9044 | 0.15088 | 18 | 0.98612 | 8.962% | 0.030553 | 0.034419 | 18.2129
0.0806 | 10.2623 | 192.2634 | 96.9447 | 77.2465 | 2.7535 | 2.9044 | 0.15088 | 18 | 0.98612 | 1026.6631 | 818.055 | 29.1602 | 30.758 | 1.5978 | 0.013662 | 0.00075012 | 3.9162e-10 | 96.9411 | 77.2432 | 2.7568 | 2.9078 | 0.15106 | 18 | 0.9861 | 8.972% | 0.030589 | 0.03446 | 18.2128
0.0807 | 10.275 | 192.5019 | 96.9411 | 77.2432 | 2.7568 | 2.9078 | 0.15106 | 18 | 0.9861 | 1026.6067 | 818.0061 | 29.1942 | 30.7939 | 1.5997 | 0.01366 | 0.00075004 | 3.9205e-10 | 96.9375 | 77.24 | 2.76 | 2.9113 | 0.15124 | 18 | 0.98609 | 8.983% | 0.030625 | 0.0345 | 18.2127
0.0808 | 10.2878 | 192.7404 | 96.9375 | 77.24 | 2.76 | 2.9113 | 0.15124 | 18 | 0.98609 | 1026.5504 | 817.9572 | 29.2282 | 30.8298 | 1.6016 | 0.013659 | 0.00074996 | 3.9248e-10 | 96.9339 | 77.2367 | 2.7633 | 2.9147 | 0.15142 | 18 | 0.98607 | 8.993% | 0.030661 | 0.034541 | 18.2127
0.0809 | 10.3005 | 192.979 | 96.9339 | 77.2367 | 2.7633 | 2.9147 | 0.15142 | 18 | 0.98607 | 1026.494 | 817.9083 | 29.2622 | 30.8656 | 1.6034 | 0.013657 | 0.00074987 | 3.9292e-10 | 96.9303 | 77.2335 | 2.7665 | 2.9181 | 0.1516 | 18 | 0.98605 | 9.004% | 0.030697 | 0.034582 | 18.2126
0.081 | 10.3132 | 193.2175 | 96.9303 | 77.2335 | 2.7665 | 2.9181 | 0.1516 | 18 | 0.98605 | 1026.4377 | 817.8594 | 29.2962 | 30.9015 | 1.6053 | 0.013656 | 0.00074979 | 3.9335e-10 | 96.9266 | 77.2302 | 2.7698 | 2.9216 | 0.15177 | 18 | 0.98604 | 9.014% | 0.030734 | 0.034623 | 18.2125
0.0811 | 10.326 | 193.4561 | 96.9266 | 77.2302 | 2.7698 | 2.9216 | 0.15177 | 18 | 0.98604 | 1026.3814 | 817.8106 | 29.3301 | 30.9373 | 1.6072 | 0.013654 | 0.00074971 | 3.9378e-10 | 96.923 | 77.2269 | 2.7731 | 2.925 | 0.15195 | 18 | 0.98602 | 9.024% | 0.03077 | 0.034663 | 18.2124
0.0812 | 10.3387 | 193.6946 | 96.923 | 77.2269 | 2.7731 | 2.925 | 0.15195 | 18 | 0.98602 | 1026.325 | 817.7617 | 29.3641 | 30.9732 | 1.609 | 0.013652 | 0.00074963 | 3.9421e-10 | 96.9194 | 77.2237 | 2.7763 | 2.9284 | 0.15213 | 18 | 0.986 | 9.035% | 0.030806 | 0.034704 | 18.2123
0.0813 | 10.3514 | 193.9331 | 96.9194 | 77.2237 | 2.7763 | 2.9284 | 0.15213 | 18 | 0.986 | 1026.2687 | 817.7128 | 29.3981 | 31.009 | 1.6109 | 0.013651 | 0.00074954 | 3.9465e-10 | 96.9158 | 77.2204 | 2.7796 | 2.9319 | 0.15231 | 18 | 0.98598 | 9.045% | 0.030842 | 0.034745 | 18.2122
0.0814 | 10.3642 | 194.1717 | 96.9158 | 77.2204 | 2.7796 | 2.9319 | 0.15231 | 18 | 0.98598 | 1026.2124 | 817.664 | 29.432 | 31.0448 | 1.6128 | 0.013649 | 0.00074946 | 3.9508e-10 | 96.9122 | 77.2172 | 2.7828 | 2.9353 | 0.15249 | 18 | 0.98597 | 9.056% | 0.030878 | 0.034785 | 18.2121
0.0815 | 10.3769 | 194.4102 | 96.9122 | 77.2172 | 2.7828 | 2.9353 | 0.15249 | 18 | 0.98597 | 1026.1561 | 817.6151 | 29.466 | 31.0806 | 1.6146 | 0.013648 | 0.00074938 | 3.9551e-10 | 96.9086 | 77.2139 | 2.7861 | 2.9388 | 0.15267 | 18 | 0.98595 | 9.066% | 0.030914 | 0.034826 | 18.212
0.0816 | 10.3896 | 194.6488 | 96.9086 | 77.2139 | 2.7861 | 2.9388 | 0.15267 | 18 | 0.98595 | 1026.0998 | 817.5662 | 29.5 | 31.1165 | 1.6165 | 0.013646 | 0.0007493 | 3.9594e-10 | 96.905 | 77.2107 | 2.7893 | 2.9422 | 0.15285 | 18 | 0.98593 | 9.077% | 0.03095 | 0.034867 | 18.2119
0.0817 | 10.4024 | 194.8873 | 96.905 | 77.2107 | 2.7893 | 2.9422 | 0.15285 | 18 | 0.98593 | 1026.0435 | 817.5174 | 29.5339 | 31.1523 | 1.6184 | 0.013645 | 0.00074922 | 3.9637e-10 | 96.9014 | 77.2074 | 2.7926 | 2.9456 | 0.15303 | 18 | 0.98591 | 9.087% | 0.030986 | 0.034907 | 18.2119
0.0818 | 10.4151 | 195.1259 | 96.9014 | 77.2074 | 2.7926 | 2.9456 | 0.15303 | 18 | 0.98591 | 1025.9872 | 817.4686 | 29.5678 | 31.1881 | 1.6202 | 0.013643 | 0.00074913 | 3.9681e-10 | 96.8977 | 77.2042 | 2.7958 | 2.9491 | 0.1532 | 18 | 0.9859 | 9.097% | 0.031023 | 0.034948 | 18.2118
0.0819 | 10.4278 | 195.3644 | 96.8977 | 77.2042 | 2.7958 | 2.9491 | 0.1532 | 18 | 0.9859 | 1025.9309 | 817.4197 | 29.6018 | 31.2239 | 1.6221 | 0.013641 | 0.00074905 | 3.9724e-10 | 96.8941 | 77.2009 | 2.7991 | 2.9525 | 0.15338 | 18 | 0.98588 | 9.108% | 0.031059 | 0.034989 | 18.2117
0.082 | 10.4406 | 195.6029 | 96.8941 | 77.2009 | 2.7991 | 2.9525 | 0.15338 | 18 | 0.98588 | 1025.8746 | 817.3709 | 29.6357 | 31.2597 | 1.624 | 0.01364 | 0.00074897 | 3.9767e-10 | 96.8905 | 77.1976 | 2.8024 | 2.9559 | 0.15356 | 18 | 0.98586 | 9.118% | 0.031095 | 0.035029 | 18.2116
0.0821 | 10.4533 | 195.8415 | 96.8905 | 77.1976 | 2.8024 | 2.9559 | 0.15356 | 18 | 0.98586 | 1025.8183 | 817.3221 | 29.6696 | 31.2955 | 1.6258 | 0.013638 | 0.00074889 | 3.981e-10 | 96.8869 | 77.1944 | 2.8056 | 2.9593 | 0.15374 | 18 | 0.98584 | 9.129% | 0.031131 | 0.03507 | 18.2115
0.0822 | 10.466 | 196.08 | 96.8869 | 77.1944 | 2.8056 | 2.9593 | 0.15374 | 18 | 0.98584 | 1025.7621 | 817.2732 | 29.7036 | 31.3312 | 1.6277 | 0.013637 | 0.0007488 | 3.9853e-10 | 96.8833 | 77.1911 | 2.8089 | 2.9628 | 0.15392 | 18 | 0.98583 | 9.139% | 0.031167 | 0.035111 | 18.2114
0.0823 | 10.4788 | 196.3186 | 96.8833 | 77.1911 | 2.8089 | 2.9628 | 0.15392 | 18 | 0.98583 | 1025.7058 | 817.2244 | 29.7375 | 31.367 | 1.6295 | 0.013635 | 0.00074872 | 3.9896e-10 | 96.8797 | 77.1879 | 2.8121 | 2.9662 | 0.1541 | 18 | 0.98581 | 9.15% | 0.031203 | 0.035151 | 18.2113
0.0824 | 10.4915 | 196.5571 | 96.8797 | 77.1879 | 2.8121 | 2.9662 | 0.1541 | 18 | 0.98581 | 1025.6495 | 817.1756 | 29.7714 | 31.4028 | 1.6314 | 0.013634 | 0.00074864 | 3.9939e-10 | 96.8761 | 77.1846 | 2.8154 | 2.9696 | 0.15428 | 18 | 0.98579 | 9.16% | 0.031239 | 0.035192 | 18.2112
0.0825 | 10.5042 | 196.7956 | 96.8761 | 77.1846 | 2.8154 | 2.9696 | 0.15428 | 18 | 0.98579 | 1025.5933 | 817.1268 | 29.8053 | 31.4386 | 1.6333 | 0.013632 | 0.00074856 | 3.9982e-10 | 96.8725 | 77.1814 | 2.8186 | 2.9731 | 0.15446 | 18 | 0.98578 | 9.17% | 0.031275 | 0.035233 | 18.2111
0.0826 | 10.517 | 197.0342 | 96.8725 | 77.1814 | 2.8186 | 2.9731 | 0.15446 | 18 | 0.98578 | 1025.537 | 817.078 | 29.8392 | 31.4743 | 1.6351 | 0.013631 | 0.00074848 | 4.0026e-10 | 96.8689 | 77.1781 | 2.8219 | 2.9765 | 0.15463 | 18 | 0.98576 | 9.181% | 0.031311 | 0.035273 | 18.2111
0.0827 | 10.5297 | 197.2727 | 96.8689 | 77.1781 | 2.8219 | 2.9765 | 0.15463 | 18 | 0.98576 | 1025.4808 | 817.0292 | 29.8731 | 31.5101 | 1.637 | 0.013629 | 0.00074839 | 4.0069e-10 | 96.8653 | 77.1749 | 2.8251 | 2.9799 | 0.15481 | 18 | 0.98574 | 9.191% | 0.031347 | 0.035314 | 18.211
0.0828 | 10.5424 | 197.5113 | 96.8653 | 77.1749 | 2.8251 | 2.9799 | 0.15481 | 18 | 0.98574 | 1025.4245 | 816.9804 | 29.907 | 31.5458 | 1.6389 | 0.013627 | 0.00074831 | 4.0112e-10 | 96.8616 | 77.1716 | 2.8284 | 2.9834 | 0.15499 | 18 | 0.98572 | 9.202% | 0.031384 | 0.035355 | 18.2109
0.0829 | 10.5552 | 197.7498 | 96.8616 | 77.1716 | 2.8284 | 2.9834 | 0.15499 | 18 | 0.98572 | 1025.3683 | 816.9316 | 29.9409 | 31.5816 | 1.6407 | 0.013626 | 0.00074823 | 4.0155e-10 | 96.858 | 77.1684 | 2.8316 | 2.9868 | 0.15517 | 18 | 0.98571 | 9.212% | 0.03142 | 0.035395 | 18.2108
0.083 | 10.5679 | 197.9883 | 96.858 | 77.1684 | 2.8316 | 2.9868 | 0.15517 | 18 | 0.98571 | 1025.3121 | 816.8828 | 29.9747 | 31.6173 | 1.6426 | 0.013624 | 0.00074815 | 4.0198e-10 | 96.8544 | 77.1651 | 2.8349 | 2.9902 | 0.15535 | 18 | 0.98569 | 9.222% | 0.031456 | 0.035436 | 18.2107
0.0831 | 10.5806 | 198.2269 | 96.8544 | 77.1651 | 2.8349 | 2.9902 | 0.15535 | 18 | 0.98569 | 1025.2559 | 816.8341 | 30.0086 | 31.6531 | 1.6444 | 0.013623 | 0.00074807 | 4.0241e-10 | 96.8508 | 77.1619 | 2.8381 | 2.9936 | 0.15553 | 18 | 0.98567 | 9.233% | 0.031492 | 0.035476 | 18.2106
0.0832 | 10.5934 | 198.4654 | 96.8508 | 77.1619 | 2.8381 | 2.9936 | 0.15553 | 18 | 0.98567 | 1025.1996 | 816.7853 | 30.0425 | 31.6888 | 1.6463 | 0.013621 | 0.00074798 | 4.0284e-10 | 96.8472 | 77.1586 | 2.8414 | 2.9971 | 0.1557 | 18 | 0.98565 | 9.243% | 0.031528 | 0.035517 | 18.2105
0.0833 | 10.6061 | 198.704 | 96.8472 | 77.1586 | 2.8414 | 2.9971 | 0.1557 | 18 | 0.98565 | 1025.1434 | 816.7365 | 30.0763 | 31.7245 | 1.6482 | 0.01362 | 0.0007479 | 4.0327e-10 | 96.8436 | 77.1554 | 2.8446 | 3.0005 | 0.15588 | 18 | 0.98564 | 9.254% | 0.031564 | 0.035558 | 18.2104
0.0834 | 10.6188 | 198.9425 | 96.8436 | 77.1554 | 2.8446 | 3.0005 | 0.15588 | 18 | 0.98564 | 1025.0872 | 816.6878 | 30.1102 | 31.7602 | 1.65 | 0.013618 | 0.00074782 | 4.037e-10 | 96.84 | 77.1521 | 2.8479 | 3.0039 | 0.15606 | 18 | 0.98562 | 9.264% | 0.0316 | 0.035598 | 18.2103
0.0835 | 10.6316 | 199.181 | 96.84 | 77.1521 | 2.8479 | 3.0039 | 0.15606 | 18 | 0.98562 | 1025.031 | 816.639 | 30.1441 | 31.7959 | 1.6519 | 0.013616 | 0.00074774 | 4.0413e-10 | 96.8364 | 77.1489 | 2.8511 | 3.0074 | 0.15624 | 18 | 0.9856 | 9.274% | 0.031636 | 0.035639 | 18.2103
0.0836 | 10.6443 | 199.4196 | 96.8364 | 77.1489 | 2.8511 | 3.0074 | 0.15624 | 18 | 0.9856 | 1024.9748 | 816.5902 | 30.1779 | 31.8316 | 1.6537 | 0.013615 | 0.00074766 | 4.0456e-10 | 96.8328 | 77.1456 | 2.8544 | 3.0108 | 0.15642 | 18 | 0.98558 | 9.285% | 0.031672 | 0.03568 | 18.2102
0.0837 | 10.657 | 199.6581 | 96.8328 | 77.1456 | 2.8544 | 3.0108 | 0.15642 | 18 | 0.98558 | 1024.9186 | 816.5415 | 30.2118 | 31.8673 | 1.6556 | 0.013613 | 0.00074757 | 4.0499e-10 | 96.8292 | 77.1424 | 2.8576 | 3.0142 | 0.1566 | 18 | 0.98557 | 9.295% | 0.031708 | 0.03572 | 18.2101
0.0838 | 10.6697 | 199.8967 | 96.8292 | 77.1424 | 2.8576 | 3.0142 | 0.1566 | 18 | 0.98557 | 1024.8624 | 816.4927 | 30.2456 | 31.903 | 1.6575 | 0.013612 | 0.00074749 | 4.0542e-10 | 96.8256 | 77.1391 | 2.8609 | 3.0176 | 0.15677 | 18 | 0.98555 | 9.306% | 0.031744 | 0.035761 | 18.21
0.0839 | 10.6825 | 200.1352 | 96.8256 | 77.1391 | 2.8609 | 3.0176 | 0.15677 | 18 | 0.98555 | 1024.8062 | 816.444 | 30.2794 | 31.9387 | 1.6593 | 0.01361 | 0.00074741 | 4.0584e-10 | 96.822 | 77.1359 | 2.8641 | 3.0211 | 0.15695 | 18 | 0.98553 | 9.316% | 0.03178 | 0.035801 | 18.2099
0.084 | 10.6952 | 200.3737 | 96.822 | 77.1359 | 2.8641 | 3.0211 | 0.15695 | 18 | 0.98553 | 1024.7501 | 816.3953 | 30.3133 | 31.9744 | 1.6612 | 0.013609 | 0.00074733 | 4.0627e-10 | 96.8184 | 77.1327 | 2.8673 | 3.0245 | 0.15713 | 18 | 0.98551 | 9.326% | 0.031816 | 0.035842 | 18.2098
0.0841 | 10.7079 | 200.6123 | 96.8184 | 77.1327 | 2.8673 | 3.0245 | 0.15713 | 18 | 0.98551 | 1024.6939 | 816.3465 | 30.3471 | 32.0101 | 1.663 | 0.013607 | 0.00074725 | 4.067e-10 | 96.8148 | 77.1294 | 2.8706 | 3.0279 | 0.15731 | 18 | 0.9855 | 9.337% | 0.031852 | 0.035882 | 18.2097
0.0842 | 10.7207 | 200.8508 | 96.8148 | 77.1294 | 2.8706 | 3.0279 | 0.15731 | 18 | 0.9855 | 1024.6377 | 816.2978 | 30.3809 | 32.0458 | 1.6649 | 0.013606 | 0.00074716 | 4.0713e-10 | 96.8112 | 77.1262 | 2.8738 | 3.0313 | 0.15749 | 18 | 0.98548 | 9.347% | 0.031888 | 0.035923 | 18.2096
0.0843 | 10.7334 | 201.0894 | 96.8112 | 77.1262 | 2.8738 | 3.0313 | 0.15749 | 18 | 0.98548 | 1024.5816 | 816.2491 | 30.4147 | 32.0814 | 1.6667 | 0.013604 | 0.00074708 | 4.0756e-10 | 96.8076 | 77.1229 | 2.8771 | 3.0348 | 0.15767 | 18 | 0.98546 | 9.357% | 0.031924 | 0.035964 | 18.2095
0.0844 | 10.7461 | 201.3279 | 96.8076 | 77.1229 | 2.8771 | 3.0348 | 0.15767 | 18 | 0.98546 | 1024.5254 | 816.2004 | 30.4485 | 32.1171 | 1.6686 | 0.013602 | 0.000747 | 4.0799e-10 | 96.804 | 77.1197 | 2.8803 | 3.0382 | 0.15784 | 18 | 0.98545 | 9.368% | 0.03196 | 0.036004 | 18.2095
0.0845 | 10.7589 | 201.5664 | 96.804 | 77.1197 | 2.8803 | 3.0382 | 0.15784 | 18 | 0.98545 | 1024.4693 | 816.1517 | 30.4823 | 32.1528 | 1.6705 | 0.013601 | 0.00074692 | 4.0842e-10 | 96.8004 | 77.1164 | 2.8836 | 3.0416 | 0.15802 | 18 | 0.98543 | 9.378% | 0.031996 | 0.036045 | 18.2094
0.0846 | 10.7716 | 201.805 | 96.8004 | 77.1164 | 2.8836 | 3.0416 | 0.15802 | 18 | 0.98543 | 1024.4131 | 816.103 | 30.5161 | 32.1884 | 1.6723 | 0.013599 | 0.00074684 | 4.0885e-10 | 96.7968 | 77.1132 | 2.8868 | 3.045 | 0.1582 | 18 | 0.98541 | 9.389% | 0.032032 | 0.036085 | 18.2093
0.0847 | 10.7843 | 202.0435 | 96.7968 | 77.1132 | 2.8868 | 3.045 | 0.1582 | 18 | 0.98541 | 1024.357 | 816.0543 | 30.5499 | 32.2241 | 1.6742 | 0.013598 | 0.00074675 | 4.0927e-10 | 96.7932 | 77.1099 | 2.8901 | 3.0484 | 0.15838 | 18 | 0.98539 | 9.399% | 0.032068 | 0.036126 | 18.2092
0.0848 | 10.7971 | 202.2821 | 96.7932 | 77.1099 | 2.8901 | 3.0484 | 0.15838 | 18 | 0.98539 | 1024.3009 | 816.0056 | 30.5837 | 32.2597 | 1.676 | 0.013596 | 0.00074667 | 4.097e-10 | 96.7896 | 77.1067 | 2.8933 | 3.0519 | 0.15856 | 18 | 0.98538 | 9.409% | 0.032104 | 0.036166 | 18.2091
0.0849 | 10.8098 | 202.5206 | 96.7896 | 77.1067 | 2.8933 | 3.0519 | 0.15856 | 18 | 0.98538 | 1024.2447 | 815.9569 | 30.6175 | 32.2954 | 1.6779 | 0.013595 | 0.00074659 | 4.1013e-10 | 96.786 | 77.1035 | 2.8965 | 3.0553 | 0.15873 | 18 | 0.98536 | 9.42% | 0.03214 | 0.036207 | 18.209
0.085 | 10.8225 | 202.7591 | 96.786 | 77.1035 | 2.8965 | 3.0553 | 0.15873 | 18 | 0.98536 | 1024.1886 | 815.9082 | 30.6513 | 32.331 | 1.6797 | 0.013593 | 0.00074651 | 4.1056e-10 | 96.7824 | 77.1002 | 2.8998 | 3.0587 | 0.15891 | 18 | 0.98534 | 9.43% | 0.032176 | 0.036247 | 18.2089
0.0851 | 10.8353 | 202.9977 | 96.7824 | 77.1002 | 2.8998 | 3.0587 | 0.15891 | 18 | 0.98534 | 1024.1325 | 815.8595 | 30.685 | 32.3666 | 1.6816 | 0.013592 | 0.00074643 | 4.1099e-10 | 96.7788 | 77.097 | 2.903 | 3.0621 | 0.15909 | 18 | 0.98532 | 9.44% | 0.032212 | 0.036288 | 18.2088
0.0852 | 10.848 | 203.2362 | 96.7788 | 77.097 | 2.903 | 3.0621 | 0.15909 | 18 | 0.98532 | 1024.0764 | 815.8108 | 30.7188 | 32.4022 | 1.6834 | 0.01359 | 0.00074635 | 4.1141e-10 | 96.7752 | 77.0937 | 2.9063 | 3.0655 | 0.15927 | 18 | 0.98531 | 9.451% | 0.032248 | 0.036328 | 18.2087
0.0853 | 10.8607 | 203.4748 | 96.7752 | 77.0937 | 2.9063 | 3.0655 | 0.15927 | 18 | 0.98531 | 1024.0203 | 815.7622 | 30.7526 | 32.4378 | 1.6853 | 0.013588 | 0.00074626 | 4.1184e-10 | 96.7716 | 77.0905 | 2.9095 | 3.069 | 0.15945 | 18 | 0.98529 | 9.461% | 0.032284 | 0.036369 | 18.2087
0.0854 | 10.8735 | 203.7133 | 96.7716 | 77.0905 | 2.9095 | 3.069 | 0.15945 | 18 | 0.98529 | 1023.9642 | 815.7135 | 30.7863 | 32.4735 | 1.6871 | 0.013587 | 0.00074618 | 4.1227e-10 | 96.768 | 77.0872 | 2.9128 | 3.0724 | 0.15962 | 18 | 0.98527 | 9.471% | 0.03232 | 0.036409 | 18.2086
0.0855 | 10.8862 | 203.9518 | 96.768 | 77.0872 | 2.9128 | 3.0724 | 0.15962 | 18 | 0.98527 | 1023.9081 | 815.6648 | 30.8201 | 32.5091 | 1.689 | 0.013585 | 0.0007461 | 4.127e-10 | 96.7644 | 77.084 | 2.916 | 3.0758 | 0.1598 | 18 | 0.98525 | 9.482% | 0.032356 | 0.03645 | 18.2085
0.0856 | 10.8989 | 204.1904 | 96.7644 | 77.084 | 2.916 | 3.0758 | 0.1598 | 18 | 0.98525 | 1023.852 | 815.6162 | 30.8538 | 32.5447 | 1.6909 | 0.013584 | 0.00074602 | 4.1312e-10 | 96.7608 | 77.0808 | 2.9192 | 3.0792 | 0.15998 | 18 | 0.98524 | 9.492% | 0.032392 | 0.03649 | 18.2084
0.0857 | 10.9117 | 204.4289 | 96.7608 | 77.0808 | 2.9192 | 3.0792 | 0.15998 | 18 | 0.98524 | 1023.7959 | 815.5675 | 30.8876 | 32.5803 | 1.6927 | 0.013582 | 0.00074594 | 4.1355e-10 | 96.7572 | 77.0775 | 2.9225 | 3.0826 | 0.16016 | 18 | 0.98522 | 9.503% | 0.032428 | 0.036531 | 18.2083
0.0858 | 10.9244 | 204.6675 | 96.7572 | 77.0775 | 2.9225 | 3.0826 | 0.16016 | 18 | 0.98522 | 1023.7398 | 815.5189 | 30.9213 | 32.6158 | 1.6946 | 0.013581 | 0.00074585 | 4.1398e-10 | 96.7536 | 77.0743 | 2.9257 | 3.0861 | 0.16034 | 18 | 0.9852 | 9.513% | 0.032464 | 0.036571 | 18.2082
0.0859 | 10.9371 | 204.906 | 96.7536 | 77.0743 | 2.9257 | 3.0861 | 0.16034 | 18 | 0.9852 | 1023.6837 | 815.4703 | 30.955 | 32.6514 | 1.6964 | 0.013579 | 0.00074577 | 4.144e-10 | 96.75 | 77.071 | 2.929 | 3.0895 | 0.16051 | 18 | 0.98519 | 9.523% | 0.0325 | 0.036612 | 18.2081
0.086 | 10.9499 | 205.1445 | 96.75 | 77.071 | 2.929 | 3.0895 | 0.16051 | 18 | 0.98519 | 1023.6277 | 815.4216 | 30.9887 | 32.687 | 1.6983 | 0.013578 | 0.00074569 | 4.1483e-10 | 96.7464 | 77.0678 | 2.9322 | 3.0929 | 0.16069 | 18 | 0.98517 | 9.534% | 0.032536 | 0.036652 | 18.208
0.0861 | 10.9626 | 205.3831 | 96.7464 | 77.0678 | 2.9322 | 3.0929 | 0.16069 | 18 | 0.98517 | 1023.5716 | 815.373 | 31.0225 | 32.7226 | 1.7001 | 0.013576 | 0.00074561 | 4.1526e-10 | 96.7428 | 77.0646 | 2.9354 | 3.0963 | 0.16087 | 18 | 0.98515 | 9.544% | 0.032572 | 0.036693 | 18.208
0.0862 | 10.9753 | 205.6216 | 96.7428 | 77.0646 | 2.9354 | 3.0963 | 0.16087 | 18 | 0.98515 | 1023.5156 | 815.3244 | 31.0562 | 32.7581 | 1.702 | 0.013574 | 0.00074553 | 4.1568e-10 | 96.7392 | 77.0613 | 2.9387 | 3.0997 | 0.16105 | 18 | 0.98513 | 9.554% | 0.032608 | 0.036733 | 18.2079
0.0863 | 10.9881 | 205.8602 | 96.7392 | 77.0613 | 2.9387 | 3.0997 | 0.16105 | 18 | 0.98513 | 1023.4595 | 815.2757 | 31.0899 | 32.7937 | 1.7038 | 0.013573 | 0.00074545 | 4.1611e-10 | 96.7356 | 77.0581 | 2.9419 | 3.1031 | 0.16123 | 18 | 0.98512 | 9.565% | 0.032644 | 0.036774 | 18.2078
0.0864 | 11.0008 | 206.0987 | 96.7356 | 77.0581 | 2.9419 | 3.1031 | 0.16123 | 18 | 0.98512 | 1023.4035 | 815.2271 | 31.1236 | 32.8293 | 1.7057 | 0.013571 | 0.00074536 | 4.1654e-10 | 96.732 | 77.0549 | 2.9451 | 3.1066 | 0.1614 | 18 | 0.9851 | 9.575% | 0.03268 | 0.036814 | 18.2077
0.0865 | 11.0135 | 206.3372 | 96.732 | 77.0549 | 2.9451 | 3.1066 | 0.1614 | 18 | 0.9851 | 1023.3474 | 815.1785 | 31.1573 | 32.8648 | 1.7075 | 0.01357 | 0.00074528 | 4.1696e-10 | 96.7285 | 77.0516 | 2.9484 | 3.11 | 0.16158 | 18 | 0.98508 | 9.585% | 0.032715 | 0.036855 | 18.2076
0.0866 | 11.0263 | 206.5758 | 96.7285 | 77.0516 | 2.9484 | 3.11 | 0.16158 | 18 | 0.98508 | 1023.2914 | 815.1299 | 31.191 | 32.9004 | 1.7094 | 0.013568 | 0.0007452 | 4.1739e-10 | 96.7249 | 77.0484 | 2.9516 | 3.1134 | 0.16176 | 18 | 0.98506 | 9.596% | 0.032751 | 0.036895 | 18.2075
0.0867 | 11.039 | 206.8143 | 96.7249 | 77.0484 | 2.9516 | 3.1134 | 0.16176 | 18 | 0.98506 | 1023.2353 | 815.0813 | 31.2247 | 32.9359 | 1.7112 | 0.013567 | 0.00074512 | 4.1781e-10 | 96.7213 | 77.0451 | 2.9549 | 3.1168 | 0.16194 | 18 | 0.98505 | 9.606% | 0.032787 | 0.036936 | 18.2074
0.0868 | 11.0517 | 207.0529 | 96.7213 | 77.0451 | 2.9549 | 3.1168 | 0.16194 | 18 | 0.98505 | 1023.1793 | 815.0327 | 31.2584 | 32.9714 | 1.7131 | 0.013565 | 0.00074504 | 4.1824e-10 | 96.7177 | 77.0419 | 2.9581 | 3.1202 | 0.16211 | 18 | 0.98503 | 9.616% | 0.032823 | 0.036976 | 18.2073
0.0869 | 11.0645 | 207.2914 | 96.7177 | 77.0419 | 2.9581 | 3.1202 | 0.16211 | 18 | 0.98503 | 1023.1233 | 814.9841 | 31.292 | 33.007 | 1.7149 | 0.013564 | 0.00074496 | 4.1866e-10 | 96.7141 | 77.0387 | 2.9613 | 3.1236 | 0.16229 | 18 | 0.98501 | 9.627% | 0.032859 | 0.037017 | 18.2072
0.087 | 11.0772 | 207.5299 | 96.7141 | 77.0387 | 2.9613 | 3.1236 | 0.16229 | 18 | 0.98501 | 1023.0673 | 814.9355 | 31.3257 | 33.0425 | 1.7168 | 0.013562 | 0.00074487 | 4.1909e-10 | 96.7105 | 77.0354 | 2.9646 | 3.127 | 0.16247 | 18 | 0.98499 | 9.637% | 0.032895 | 0.037057 | 18.2072
0.0871 | 11.0899 | 207.7685 | 96.7105 | 77.0354 | 2.9646 | 3.127 | 0.16247 | 18 | 0.98499 | 1023.0113 | 814.8869 | 31.3594 | 33.078 | 1.7186 | 0.01356 | 0.00074479 | 4.1952e-10 | 96.7069 | 77.0322 | 2.9678 | 3.1304 | 0.16265 | 18 | 0.98498 | 9.647% | 0.032931 | 0.037097 | 18.2071
0.0872 | 11.1026 | 208.007 | 96.7069 | 77.0322 | 2.9678 | 3.1304 | 0.16265 | 18 | 0.98498 | 1022.9553 | 814.8384 | 31.393 | 33.1135 | 1.7205 | 0.013559 | 0.00074471 | 4.1994e-10 | 96.7033 | 77.029 | 2.971 | 3.1339 | 0.16283 | 18 | 0.98496 | 9.658% | 0.032967 | 0.037138 | 18.207
0.0873 | 11.1154 | 208.2456 | 96.7033 | 77.029 | 2.971 | 3.1339 | 0.16283 | 18 | 0.98496 | 1022.8993 | 814.7898 | 31.4267 | 33.149 | 1.7223 | 0.013557 | 0.00074463 | 4.2037e-10 | 96.6997 | 77.0257 | 2.9743 | 3.1373 | 0.163 | 18 | 0.98494 | 9.668% | 0.033003 | 0.037178 | 18.2069
0.0874 | 11.1281 | 208.4841 | 96.6997 | 77.0257 | 2.9743 | 3.1373 | 0.163 | 18 | 0.98494 | 1022.8433 | 814.7412 | 31.4604 | 33.1845 | 1.7242 | 0.013556 | 0.00074455 | 4.2079e-10 | 96.6961 | 77.0225 | 2.9775 | 3.1407 | 0.16318 | 18 | 0.98492 | 9.678% | 0.033039 | 0.037219 | 18.2068
0.0875 | 11.1408 | 208.7226 | 96.6961 | 77.0225 | 2.9775 | 3.1407 | 0.16318 | 18 | 0.98492 | 1022.7873 | 814.6927 | 31.494 | 33.22 | 1.726 | 0.013554 | 0.00074447 | 4.2122e-10 | 96.6926 | 77.0193 | 2.9807 | 3.1441 | 0.16336 | 18 | 0.98491 | 9.689% | 0.033074 | 0.037259 | 18.2067
0.0876 | 11.1536 | 208.9612 | 96.6926 | 77.0193 | 2.9807 | 3.1441 | 0.16336 | 18 | 0.98491 | 1022.7313 | 814.6441 | 31.5277 | 33.2555 | 1.7279 | 0.013553 | 0.00074439 | 4.2164e-10 | 96.689 | 77.016 | 2.984 | 3.1475 | 0.16354 | 18 | 0.98489 | 9.699% | 0.03311 | 0.0373 | 18.2066
0.0877 | 11.1663 | 209.1997 | 96.689 | 77.016 | 2.984 | 3.1475 | 0.16354 | 18 | 0.98489 | 1022.6753 | 814.5955 | 31.5613 | 33.291 | 1.7297 | 0.013551 | 0.0007443 | 4.2206e-10 | 96.6854 | 77.0128 | 2.9872 | 3.1509 | 0.16371 | 18 | 0.98487 | 9.709% | 0.033146 | 0.03734 | 18.2065
0.0878 | 11.179 | 209.4383 | 96.6854 | 77.0128 | 2.9872 | 3.1509 | 0.16371 | 18 | 0.98487 | 1022.6193 | 814.547 | 31.5949 | 33.3265 | 1.7316 | 0.01355 | 0.00074422 | 4.2249e-10 | 96.6818 | 77.0096 | 2.9904 | 3.1543 | 0.16389 | 18 | 0.98486 | 9.72% | 0.033182 | 0.03738 | 18.2064
0.0879 | 11.1918 | 209.6768 | 96.6818 | 77.0096 | 2.9904 | 3.1543 | 0.16389 | 18 | 0.98486 | 1022.5634 | 814.4984 | 31.6286 | 33.362 | 1.7334 | 0.013548 | 0.00074414 | 4.2291e-10 | 96.6782 | 77.0063 | 2.9937 | 3.1577 | 0.16407 | 18 | 0.98484 | 9.73% | 0.033218 | 0.037421 | 18.2064
0.088 | 11.2045 | 209.9153 | 96.6782 | 77.0063 | 2.9937 | 3.1577 | 0.16407 | 18 | 0.98484 | 1022.5074 | 814.4499 | 31.6622 | 33.3974 | 1.7353 | 0.013547 | 0.00074406 | 4.2334e-10 | 96.6746 | 77.0031 | 2.9969 | 3.1611 | 0.16425 | 18 | 0.98482 | 9.74% | 0.033254 | 0.037461 | 18.2063
0.0881 | 11.2172 | 210.1539 | 96.6746 | 77.0031 | 2.9969 | 3.1611 | 0.16425 | 18 | 0.98482 | 1022.4515 | 814.4014 | 31.6958 | 33.4329 | 1.7371 | 0.013545 | 0.00074398 | 4.2376e-10 | 96.671 | 76.9999 | 3.0001 | 3.1645 | 0.16442 | 18 | 0.9848 | 9.751% | 0.03329 | 0.037502 | 18.2062
0.0882 | 11.23 | 210.3924 | 96.671 | 76.9999 | 3.0001 | 3.1645 | 0.16442 | 18 | 0.9848 | 1022.3955 | 814.3528 | 31.7294 | 33.4684 | 1.7389 | 0.013543 | 0.0007439 | 4.2419e-10 | 96.6674 | 76.9966 | 3.0034 | 3.168 | 0.1646 | 18 | 0.98479 | 9.761% | 0.033326 | 0.037542 | 18.2061
0.0883 | 11.2427 | 210.631 | 96.6674 | 76.9966 | 3.0034 | 3.168 | 0.1646 | 18 | 0.98479 | 1022.3396 | 814.3043 | 31.763 | 33.5038 | 1.7408 | 0.013542 | 0.00074382 | 4.2461e-10 | 96.6639 | 76.9934 | 3.0066 | 3.1714 | 0.16478 | 18 | 0.98477 | 9.771% | 0.033361 | 0.037582 | 18.206

## Unit 2
F_A0 = | 96.6674 | mol/s | EtOH |  | Refeed in Each Reactor | [6 empty] | P_0 = | 10132500 | Pa
F_B0 = | 76.9966 | mol/s | HCl |  | F_A0 = | 3.3326 | mol/s | EtOH |  |  |  | T_0 = | 300 | C
F_C0 = | 3.0034 | mol/s | EtCl |  | F_B0 = | 3.0034 | mol/s | HCl |  |  |  | C_T0 = | 2126.3674 | M
F_D0 = | 3.168 | mol/s | H2O |  | F_I0 = | 1.8 | mol/s | EtCl |  |  |  | ρ = | 86.2125 | kg/m^3
F_E0 = | 0.1646 | mol/s | DEE | [8 empty] | μ = | 2.43e-05 | Pa s | β | 32459345.1227
F_I0 = | 18 | mol/s | N2 | [8 empty] | D_pbr = | 0.1 | m | α | 0.34198
[12 empty] | Q = | 0.093117 | m^3/s
F_T = | 198 | mol/s | [9 empty] | u = | 11.856 | m/s
| 0.1 | [10 empty] | ϕ = | 0.3961
[12 empty] | ρ_b = | 2385.4016 | kg/m^3
Step: | 0.0001
V | L | W | F_Ai | F_Bi | F_Ci | F_Di | F_Ei | F_Ii | p_i | C_A | C_B | C_C | C_D | C_E | r1 | r2 | r3 | F_Aii | F_Bii | F_Cii | F_Dii | F_Eii | F_Iii | p_ii | % drop
0 | 0 | 0 | 100 | 80 | 3.0034 | 3.168 | 0.1646 | 19.8 | 1 | 1031.5366 | 825.2293 | 30.9807 | 32.6786 | 1.6979 | 0.013847 | 0.00075726 | 4.2161e-10 | 99.9963 | 79.9967 | 3.0067 | 3.1714 | 0.16478 | 19.8 | 0.99998 | 0%
0.0001 | 0.012732 | 0.23854 | 99.9963 | 79.9967 | 3.0067 | 3.1714 | 0.16478 | 19.8 | 0.99998 | 1031.4811 | 825.1811 | 31.0143 | 32.714 | 1.6998 | 0.013845 | 0.00075718 | 4.2203e-10 | 99.9927 | 79.9934 | 3.01 | 3.1749 | 0.16496 | 19.8 | 0.99997 | 0.01121%
Step: | 5e-05
V | L | W | F_Ai | F_Bi | F_Ci | F_Di | F_Ei | F_Ii | p_i | C_A | C_B | C_C | C_D | C_E | r1 | r2 | r3 | F_Aii | F_Bii | F_Cii | F_Dii | F_Eii | F_Iii | p_ii | % drop
0 | 0 | 0 | 100 | 80 | 3.0034 | 3.168 | 0.1646 | 19.8 | 1 | 1031.5366 | 825.2293 | 30.9807 | 32.6786 | 1.6979 | 0.013847 | 0.00075726 | 4.2161e-10 | 99.9982 | 79.9983 | 3.005 | 3.1697 | 0.16469 | 19.8 | 0.99998 | 0%
5e-05 | 0.0063662 | 0.11927 | 99.9982 | 79.9983 | 3.005 | 3.1697 | 0.16469 | 19.8 | 0.99998 | 1031.5 | 825.1981 | 30.9972 | 32.696 | 1.6988 | 0.013846 | 0.00075721 | 4.2181e-10 | 99.9963 | 79.9967 | 3.0067 | 3.1714 | 0.16478 | 19.8 | 0.99997 | 0.007316%
0.0001 | 0.012732 | 0.23854 | 99.9963 | 79.9967 | 3.0067 | 3.1714 | 0.16478 | 19.8 | 0.99997 | 1031.4635 | 825.167 | 31.0137 | 32.7134 | 1.6997 | 0.013845 | 0.00075715 | 4.2202e-10 | 99.9945 | 79.995 | 3.0083 | 3.1732 | 0.16487 | 19.8 | 0.99995 | 0.01463%
|  | errors: | 1.3363e-07 | 1.2083e-07 | 1.2083e-07 | 1.2723e-07 | 6.3985e-09 | 0 | 1.7099e-05
Step: | 0.0001
V | L | W | F_Ai | F_Bi | F_Ci | F_Di | F_Ei | F_Ii | p_i | C_A | C_B | C_C | C_D | C_E | r1 | r2 | r3 | F_Aii | F_Bii | F_Cii | F_Dii | F_Eii | F_Iii | p_ii | % drop | Conv A | Conv B | Selectivity
0 | 0 | 0 | 100 | 80 | 3.0034 | 3.168 | 0.1646 | 19.8 | 1 | 1031.5366 | 825.2293 | 30.9807 | 32.6786 | 1.6979 | 0.013847 | 0.00075726 | 4.2161e-10 | 99.9963 | 79.9967 | 3.0067 | 3.1714 | 0.16478 | 19.8 | 0.99998 | 0% | 3.6643e-05 | 4.1288e-05 | 18.2858
0.0001 | 0.012732 | 0.23854 | 99.9963 | 79.9967 | 3.0067 | 3.1714 | 0.16478 | 19.8 | 0.99998 | 1031.4811 | 825.1811 | 31.0143 | 32.714 | 1.6998 | 0.013845 | 0.00075718 | 4.2203e-10 | 99.9927 | 79.9934 | 3.01 | 3.1749 | 0.16496 | 19.8 | 0.99997 | 0.01121% | 7.3283e-05 | 8.2572e-05 | 18.2857
0.0002 | 0.025465 | 0.47708 | 99.9927 | 79.9934 | 3.01 | 3.1749 | 0.16496 | 19.8 | 0.99997 | 1031.4257 | 825.1329 | 31.0478 | 32.7494 | 1.7016 | 0.013844 | 0.0007571 | 4.2246e-10 | 99.989 | 79.9901 | 3.0133 | 3.1784 | 0.16514 | 19.8 | 0.99995 | 0.02242% | 0.00010992 | 0.00012385 | 18.2856
0.0003 | 0.038197 | 0.71562 | 99.989 | 79.9901 | 3.0133 | 3.1784 | 0.16514 | 19.8 | 0.99995 | 1031.3703 | 825.0847 | 31.0813 | 32.7847 | 1.7034 | 0.013842 | 0.00075701 | 4.2289e-10 | 99.9853 | 79.9868 | 3.0166 | 3.1819 | 0.16532 | 19.8 | 0.99993 | 0.03363% | 0.00014655 | 0.00016513 | 18.2855
0.0004 | 0.05093 | 0.95416 | 99.9853 | 79.9868 | 3.0166 | 3.1819 | 0.16532 | 19.8 | 0.99993 | 1031.3149 | 825.0366 | 31.1148 | 32.8201 | 1.7053 | 0.013841 | 0.00075693 | 4.2332e-10 | 99.9817 | 79.9835 | 3.0199 | 3.1854 | 0.1655 | 19.8 | 0.99991 | 0.04484% | 0.00018318 | 0.0002064 | 18.2854
0.0005 | 0.063662 | 1.1927 | 99.9817 | 79.9835 | 3.0199 | 3.1854 | 0.1655 | 19.8 | 0.99991 | 1031.2595 | 824.9884 | 31.1484 | 32.8555 | 1.7071 | 0.013839 | 0.00075685 | 4.2374e-10 | 99.978 | 79.9802 | 3.0232 | 3.1889 | 0.16568 | 19.8 | 0.9999 | 0.05605% | 0.0002198 | 0.00024766 | 18.2853
0.0006 | 0.076394 | 1.4312 | 99.978 | 79.9802 | 3.0232 | 3.1889 | 0.16568 | 19.8 | 0.9999 | 1031.204 | 824.9402 | 31.1819 | 32.8908 | 1.7089 | 0.013838 | 0.00075677 | 4.2417e-10 | 99.9744 | 79.9769 | 3.0265 | 3.1923 | 0.16586 | 19.8 | 0.99988 | 0.06725% | 0.00025642 | 0.00028892 | 18.2852
0.0007 | 0.089127 | 1.6698 | 99.9744 | 79.9769 | 3.0265 | 3.1923 | 0.16586 | 19.8 | 0.99988 | 1031.1486 | 824.8921 | 31.2154 | 32.9262 | 1.7108 | 0.013836 | 0.00075669 | 4.246e-10 | 99.9707 | 79.9736 | 3.0298 | 3.1958 | 0.16605 | 19.8 | 0.99986 | 0.07846% | 0.00029303 | 0.00033018 | 18.2852
0.0008 | 0.10186 | 1.9083 | 99.9707 | 79.9736 | 3.0298 | 3.1958 | 0.16605 | 19.8 | 0.99986 | 1031.0932 | 824.8439 | 31.2489 | 32.9615 | 1.7126 | 0.013835 | 0.00075661 | 4.2502e-10 | 99.967 | 79.9703 | 3.0331 | 3.1993 | 0.16623 | 19.8 | 0.99985 | 0.08966% | 0.00032964 | 0.00037143 | 18.2851
0.0009 | 0.11459 | 2.1469 | 99.967 | 79.9703 | 3.0331 | 3.1993 | 0.16623 | 19.8 | 0.99985 | 1031.0378 | 824.7958 | 31.2824 | 32.9968 | 1.7144 | 0.013833 | 0.00075653 | 4.2545e-10 | 99.9634 | 79.967 | 3.0364 | 3.2028 | 0.16641 | 19.8 | 0.99983 | 0.1009% | 0.00036625 | 0.00041268 | 18.285
0.001 | 0.12732 | 2.3854 | 99.9634 | 79.967 | 3.0364 | 3.2028 | 0.16641 | 19.8 | 0.99983 | 1030.9825 | 824.7477 | 31.3159 | 33.0322 | 1.7162 | 0.013832 | 0.00075645 | 4.2588e-10 | 99.9597 | 79.9637 | 3.0397 | 3.2063 | 0.16659 | 19.8 | 0.99981 | 0.1121% | 0.00040285 | 0.00045392 | 18.2849
0.0011 | 0.14006 | 2.6239 | 99.9597 | 79.9637 | 3.0397 | 3.2063 | 0.16659 | 19.8 | 0.99981 | 1030.9271 | 824.6995 | 31.3494 | 33.0675 | 1.7181 | 0.01383 | 0.00075636 | 4.263e-10 | 99.9561 | 79.9604 | 3.043 | 3.2097 | 0.16677 | 19.8 | 0.99979 | 0.1232% | 0.00043945 | 0.00049516 | 18.2848
0.0012 | 0.15279 | 2.8625 | 99.9561 | 79.9604 | 3.043 | 3.2097 | 0.16677 | 19.8 | 0.99979 | 1030.8717 | 824.6514 | 31.3829 | 33.1028 | 1.7199 | 0.013828 | 0.00075628 | 4.2673e-10 | 99.9524 | 79.9571 | 3.0463 | 3.2132 | 0.16695 | 19.8 | 0.99978 | 0.1344% | 0.00047605 | 0.00053639 | 18.2847
0.0013 | 0.16552 | 3.101 | 99.9524 | 79.9571 | 3.0463 | 3.2132 | 0.16695 | 19.8 | 0.99978 | 1030.8163 | 824.6033 | 31.4164 | 33.1381 | 1.7217 | 0.013827 | 0.0007562 | 4.2716e-10 | 99.9487 | 79.9538 | 3.0496 | 3.2167 | 0.16713 | 19.8 | 0.99976 | 0.1456% | 0.00051264 | 0.00057762 | 18.2847
0.0014 | 0.17825 | 3.3396 | 99.9487 | 79.9538 | 3.0496 | 3.2167 | 0.16713 | 19.8 | 0.99976 | 1030.7609 | 824.5551 | 31.4498 | 33.1734 | 1.7236 | 0.013825 | 0.00075612 | 4.2758e-10 | 99.9451 | 79.9505 | 3.0529 | 3.2202 | 0.16731 | 19.8 | 0.99974 | 0.1568% | 0.00054922 | 0.00061884 | 18.2846
0.0015 | 0.19099 | 3.5781 | 99.9451 | 79.9505 | 3.0529 | 3.2202 | 0.16731 | 19.8 | 0.99974 | 1030.7056 | 824.507 | 31.4833 | 33.2087 | 1.7254 | 0.013824 | 0.00075604 | 4.2801e-10 | 99.9414 | 79.9472 | 3.0562 | 3.2236 | 0.16749 | 19.8 | 0.99973 | 0.168% | 0.00058581 | 0.00066006 | 18.2845
0.0016 | 0.20372 | 3.8166 | 99.9414 | 79.9472 | 3.0562 | 3.2236 | 0.16749 | 19.8 | 0.99973 | 1030.6502 | 824.4589 | 31.5168 | 33.244 | 1.7272 | 0.013822 | 0.00075596 | 4.2844e-10 | 99.9378 | 79.9439 | 3.0595 | 3.2271 | 0.16767 | 19.8 | 0.99971 | 0.1792% | 0.00062238 | 0.00070127 | 18.2844
0.0017 | 0.21645 | 4.0552 | 99.9378 | 79.9439 | 3.0595 | 3.2271 | 0.16767 | 19.8 | 0.99971 | 1030.5949 | 824.4108 | 31.5502 | 33.2793 | 1.7291 | 0.013821 | 0.00075588 | 4.2886e-10 | 99.9341 | 79.9406 | 3.0628 | 3.2306 | 0.16785 | 19.8 | 0.99969 | 0.1904% | 0.00065896 | 0.00074248 | 18.2843
0.0018 | 0.22918 | 4.2937 | 99.9341 | 79.9406 | 3.0628 | 3.2306 | 0.16785 | 19.8 | 0.99969 | 1030.5395 | 824.3627 | 31.5837 | 33.3146 | 1.7309 | 0.013819 | 0.0007558 | 4.2929e-10 | 99.9304 | 79.9373 | 3.0661 | 3.2341 | 0.16803 | 19.8 | 0.99968 | 0.2016% | 0.00069553 | 0.00078369 | 18.2842
0.0019 | 0.24192 | 4.5323 | 99.9304 | 79.9373 | 3.0661 | 3.2341 | 0.16803 | 19.8 | 0.99968 | 1030.4842 | 824.3146 | 31.6172 | 33.3499 | 1.7327 | 0.013818 | 0.00075571 | 4.2971e-10 | 99.9268 | 79.934 | 3.0693 | 3.2376 | 0.16821 | 19.8 | 0.99966 | 0.2128% | 0.00073209 | 0.00082489 | 18.2841
0.002 | 0.25465 | 4.7708 | 99.9268 | 79.934 | 3.0693 | 3.2376 | 0.16821 | 19.8 | 0.99966 | 1030.4288 | 824.2665 | 31.6506 | 33.3852 | 1.7346 | 0.013816 | 0.00075563 | 4.3014e-10 | 99.9231 | 79.9307 | 3.0726 | 3.241 | 0.16839 | 19.8 | 0.99964 | 0.2239% | 0.00076865 | 0.00086609 | 18.2841
0.0021 | 0.26738 | 5.0093 | 99.9231 | 79.9307 | 3.0726 | 3.241 | 0.16839 | 19.8 | 0.99964 | 1030.3735 | 824.2184 | 31.684 | 33.4204 | 1.7364 | 0.013814 | 0.00075555 | 4.3056e-10 | 99.9195 | 79.9274 | 3.0759 | 3.2445 | 0.16857 | 19.8 | 0.99962 | 0.2351% | 0.00080521 | 0.00090728 | 18.284
0.0022 | 0.28011 | 5.2479 | 99.9195 | 79.9274 | 3.0759 | 3.2445 | 0.16857 | 19.8 | 0.99962 | 1030.3182 | 824.1703 | 31.7175 | 33.4557 | 1.7382 | 0.013813 | 0.00075547 | 4.3099e-10 | 99.9158 | 79.9241 | 3.0792 | 3.248 | 0.16875 | 19.8 | 0.99961 | 0.2463% | 0.00084177 | 0.00094846 | 18.2839
0.0023 | 0.29285 | 5.4864 | 99.9158 | 79.9241 | 3.0792 | 3.248 | 0.16875 | 19.8 | 0.99961 | 1030.2629 | 824.1223 | 31.7509 | 33.491 | 1.74 | 0.013811 | 0.00075539 | 4.3142e-10 | 99.9122 | 79.9208 | 3.0825 | 3.2515 | 0.16893 | 19.8 | 0.99959 | 0.2575% | 0.00087832 | 0.00098965 | 18.2838
0.0024 | 0.30558 | 5.725 | 99.9122 | 79.9208 | 3.0825 | 3.2515 | 0.16893 | 19.8 | 0.99959 | 1030.2075 | 824.0742 | 31.7843 | 33.5262 | 1.7419 | 0.01381 | 0.00075531 | 4.3184e-10 | 99.9085 | 79.9175 | 3.0858 | 3.2549 | 0.16911 | 19.8 | 0.99957 | 0.2686% | 0.00091486 | 0.0010308 | 18.2837
0.0025 | 0.31831 | 5.9635 | 99.9085 | 79.9175 | 3.0858 | 3.2549 | 0.16911 | 19.8 | 0.99957 | 1030.1522 | 824.0261 | 31.8178 | 33.5615 | 1.7437 | 0.013808 | 0.00075523 | 4.3227e-10 | 99.9049 | 79.9142 | 3.0891 | 3.2584 | 0.16929 | 19.8 | 0.99956 | 0.2798% | 0.0009514 | 0.001072 | 18.2836
0.0026 | 0.33104 | 6.202 | 99.9049 | 79.9142 | 3.0891 | 3.2584 | 0.16929 | 19.8 | 0.99956 | 1030.0969 | 823.9781 | 31.8512 | 33.5967 | 1.7455 | 0.013807 | 0.00075515 | 4.3269e-10 | 99.9012 | 79.9109 | 3.0924 | 3.2619 | 0.16947 | 19.8 | 0.99954 | 0.291% | 0.00098794 | 0.0011132 | 18.2836
0.0027 | 0.34377 | 6.4406 | 99.9012 | 79.9109 | 3.0924 | 3.2619 | 0.16947 | 19.8 | 0.99954 | 1030.0416 | 823.93 | 31.8846 | 33.6319 | 1.7474 | 0.013805 | 0.00075507 | 4.3311e-10 | 99.8976 | 79.9077 | 3.0957 | 3.2654 | 0.16965 | 19.8 | 0.99952 | 0.3022% | 0.0010245 | 0.0011543 | 18.2835
0.0028 | 0.35651 | 6.6791 | 99.8976 | 79.9077 | 3.0957 | 3.2654 | 0.16965 | 19.8 | 0.99952 | 1029.9863 | 823.8819 | 31.918 | 33.6672 | 1.7492 | 0.013804 | 0.00075498 | 4.3354e-10 | 99.8939 | 79.9044 | 3.099 | 3.2688 | 0.16983 | 19.8 | 0.9995 | 0.3133% | 0.001061 | 0.0011955 | 18.2834
0.0029 | 0.36924 | 6.9177 | 99.8939 | 79.9044 | 3.099 | 3.2688 | 0.16983 | 19.8 | 0.9995 | 1029.931 | 823.8339 | 31.9514 | 33.7024 | 1.751 | 0.013802 | 0.0007549 | 4.3396e-10 | 99.8902 | 79.9011 | 3.1023 | 3.2723 | 0.17001 | 19.8 | 0.99949 | 0.3245% | 0.0010975 | 0.0012366 | 18.2833
0.003 | 0.38197 | 7.1562 | 99.8902 | 79.9011 | 3.1023 | 3.2723 | 0.17001 | 19.8 | 0.99949 | 1029.8757 | 823.7859 | 31.9848 | 33.7376 | 1.7528 | 0.013801 | 0.00075482 | 4.3439e-10 | 99.8866 | 79.8978 | 3.1056 | 3.2758 | 0.17019 | 19.8 | 0.99947 | 0.3356% | 0.001134 | 0.0012778 | 18.2832
0.0031 | 0.3947 | 7.3947 | 99.8866 | 79.8978 | 3.1056 | 3.2758 | 0.17019 | 19.8 | 0.99947 | 1029.8205 | 823.7378 | 32.0182 | 33.7729 | 1.7547 | 0.013799 | 0.00075474 | 4.3481e-10 | 99.8829 | 79.8945 | 3.1089 | 3.2792 | 0.17037 | 19.8 | 0.99945 | 0.3468% | 0.0011706 | 0.0013189 | 18.2831
0.0032 | 0.40744 | 7.6333 | 99.8829 | 79.8945 | 3.1089 | 3.2792 | 0.17037 | 19.8 | 0.99945 | 1029.7652 | 823.6898 | 32.0516 | 33.8081 | 1.7565 | 0.013797 | 0.00075466 | 4.3524e-10 | 99.8793 | 79.8912 | 3.1122 | 3.2827 | 0.17055 | 19.8 | 0.99944 | 0.358% | 0.0012071 | 0.0013601 | 18.283
0.0033 | 0.42017 | 7.8718 | 99.8793 | 79.8912 | 3.1122 | 3.2827 | 0.17055 | 19.8 | 0.99944 | 1029.7099 | 823.6417 | 32.085 | 33.8433 | 1.7583 | 0.013796 | 0.00075458 | 4.3566e-10 | 99.8756 | 79.8879 | 3.1155 | 3.2862 | 0.17073 | 19.8 | 0.99942 | 0.3691% | 0.0012436 | 0.0014012 | 18.283
0.0034 | 0.4329 | 8.1104 | 99.8756 | 79.8879 | 3.1155 | 3.2862 | 0.17073 | 19.8 | 0.99942 | 1029.6547 | 823.5937 | 32.1183 | 33.8785 | 1.7601 | 0.013794 | 0.0007545 | 4.3608e-10 | 99.872 | 79.8846 | 3.1187 | 3.2897 | 0.17091 | 19.8 | 0.9994 | 0.3803% | 0.0012801 | 0.0014423 | 18.2829
0.0035 | 0.44563 | 8.3489 | 99.872 | 79.8846 | 3.1187 | 3.2897 | 0.17091 | 19.8 | 0.9994 | 1029.5994 | 823.5457 | 32.1517 | 33.9137 | 1.762 | 0.013793 | 0.00075442 | 4.3651e-10 | 99.8683 | 79.8813 | 3.122 | 3.2931 | 0.17109 | 19.8 | 0.99938 | 0.3914% | 0.0013166 | 0.0014835 | 18.2828
0.0036 | 0.45837 | 8.5874 | 99.8683 | 79.8813 | 3.122 | 3.2931 | 0.17109 | 19.8 | 0.99938 | 1029.5441 | 823.4977 | 32.1851 | 33.9489 | 1.7638 | 0.013791 | 0.00075434 | 4.3693e-10 | 99.8647 | 79.878 | 3.1253 | 3.2966 | 0.17127 | 19.8 | 0.99937 | 0.4026% | 0.0013531 | 0.0015246 | 18.2827
0.0037 | 0.4711 | 8.826 | 99.8647 | 79.878 | 3.1253 | 3.2966 | 0.17127 | 19.8 | 0.99937 | 1029.4889 | 823.4497 | 32.2184 | 33.9841 | 1.7656 | 0.01379 | 0.00075426 | 4.3736e-10 | 99.861 | 79.8747 | 3.1286 | 3.3001 | 0.17145 | 19.8 | 0.99935 | 0.4137% | 0.0013896 | 0.0015657 | 18.2826
0.0038 | 0.48383 | 9.0645 | 99.861 | 79.8747 | 3.1286 | 3.3001 | 0.17145 | 19.8 | 0.99935 | 1029.4336 | 823.4017 | 32.2518 | 34.0192 | 1.7674 | 0.013788 | 0.00075417 | 4.3778e-10 | 99.8574 | 79.8715 | 3.1319 | 3.3035 | 0.17163 | 19.8 | 0.99933 | 0.4249% | 0.0014261 | 0.0016068 | 18.2825
0.0039 | 0.49656 | 9.3031 | 99.8574 | 79.8715 | 3.1319 | 3.3035 | 0.17163 | 19.8 | 0.99933 | 1029.3784 | 823.3537 | 32.2852 | 34.0544 | 1.7693 | 0.013787 | 0.00075409 | 4.382e-10 | 99.8537 | 79.8682 | 3.1352 | 3.307 | 0.17181 | 19.8 | 0.99932 | 0.436% | 0.0014626 | 0.0016479 | 18.2825
0.004 | 0.5093 | 9.5416 | 99.8537 | 79.8682 | 3.1352 | 3.307 | 0.17181 | 19.8 | 0.99932 | 1029.3232 | 823.3057 | 32.3185 | 34.0896 | 1.7711 | 0.013785 | 0.00075401 | 4.3863e-10 | 99.8501 | 79.8649 | 3.1385 | 3.3105 | 0.17199 | 19.8 | 0.9993 | 0.4472% | 0.001499 | 0.001689 | 18.2824
0.0041 | 0.52203 | 9.7801 | 99.8501 | 79.8649 | 3.1385 | 3.3105 | 0.17199 | 19.8 | 0.9993 | 1029.2679 | 823.2577 | 32.3518 | 34.1248 | 1.7729 | 0.013784 | 0.00075393 | 4.3905e-10 | 99.8464 | 79.8616 | 3.1418 | 3.3139 | 0.17217 | 19.8 | 0.99928 | 0.4583% | 0.0015355 | 0.0017301 | 18.2823
0.0042 | 0.53476 | 10.0187 | 99.8464 | 79.8616 | 3.1418 | 3.3139 | 0.17217 | 19.8 | 0.99928 | 1029.2127 | 823.2097 | 32.3852 | 34.1599 | 1.7747 | 0.013782 | 0.00075385 | 4.3947e-10 | 99.8428 | 79.8583 | 3.1451 | 3.3174 | 0.17235 | 19.8 | 0.99926 | 0.4695% | 0.001572 | 0.0017712 | 18.2822
0.0043 | 0.54749 | 10.2572 | 99.8428 | 79.8583 | 3.1451 | 3.3174 | 0.17235 | 19.8 | 0.99926 | 1029.1575 | 823.1617 | 32.4185 | 34.1951 | 1.7766 | 0.01378 | 0.00075377 | 4.3989e-10 | 99.8392 | 79.855 | 3.1483 | 3.3209 | 0.17253 | 19.8 | 0.99925 | 0.4806% | 0.0016085 | 0.0018123 | 18.2821
0.0044 | 0.56023 | 10.4958 | 99.8392 | 79.855 | 3.1483 | 3.3209 | 0.17253 | 19.8 | 0.99925 | 1029.1023 | 823.1137 | 32.4518 | 34.2302 | 1.7784 | 0.013779 | 0.00075369 | 4.4032e-10 | 99.8355 | 79.8517 | 3.1516 | 3.3243 | 0.17271 | 19.8 | 0.99923 | 0.4918% | 0.0016449 | 0.0018534 | 18.282
0.0045 | 0.57296 | 10.7343 | 99.8355 | 79.8517 | 3.1516 | 3.3243 | 0.17271 | 19.8 | 0.99923 | 1029.0471 | 823.0657 | 32.4852 | 34.2654 | 1.7802 | 0.013777 | 0.00075361 | 4.4074e-10 | 99.8319 | 79.8484 | 3.1549 | 3.3278 | 0.17289 | 19.8 | 0.99921 | 0.5029% | 0.0016814 | 0.0018945 | 18.2819
0.0046 | 0.58569 | 10.9728 | 99.8319 | 79.8484 | 3.1549 | 3.3278 | 0.17289 | 19.8 | 0.99921 | 1028.9919 | 823.0178 | 32.5185 | 34.3005 | 1.782 | 0.013776 | 0.00075353 | 4.4116e-10 | 99.8282 | 79.8452 | 3.1582 | 3.3313 | 0.17307 | 19.8 | 0.9992 | 0.514% | 0.0017178 | 0.0019356 | 18.2819
0.0047 | 0.59842 | 11.2114 | 99.8282 | 79.8452 | 3.1582 | 3.3313 | 0.17307 | 19.8 | 0.9992 | 1028.9367 | 822.9698 | 32.5518 | 34.3356 | 1.7838 | 0.013774 | 0.00075345 | 4.4158e-10 | 99.8246 | 79.8419 | 3.1615 | 3.3347 | 0.17325 | 19.8 | 0.99918 | 0.5252% | 0.0017543 | 0.0019766 | 18.2818
0.0048 | 0.61115 | 11.4499 | 99.8246 | 79.8419 | 3.1615 | 3.3347 | 0.17325 | 19.8 | 0.99918 | 1028.8815 | 822.9218 | 32.5851 | 34.3708 | 1.7857 | 0.013773 | 0.00075337 | 4.4201e-10 | 99.8209 | 79.8386 | 3.1648 | 3.3382 | 0.17343 | 19.8 | 0.99916 | 0.5363% | 0.0017907 | 0.0020177 | 18.2817
0.0049 | 0.62389 | 11.6885 | 99.8209 | 79.8386 | 3.1648 | 3.3382 | 0.17343 | 19.8 | 0.99916 | 1028.8263 | 822.8739 | 32.6184 | 34.4059 | 1.7875 | 0.013771 | 0.00075328 | 4.4243e-10 | 99.8173 | 79.8353 | 3.1681 | 3.3417 | 0.17361 | 19.8 | 0.99914 | 0.5474% | 0.0018272 | 0.0020588 | 18.2816
0.005 | 0.63662 | 11.927 | 99.8173 | 79.8353 | 3.1681 | 3.3417 | 0.17361 | 19.8 | 0.99914 | 1028.7711 | 822.8259 | 32.6517 | 34.441 | 1.7893 | 0.01377 | 0.0007532 | 4.4285e-10 | 99.8136 | 79.832 | 3.1713 | 3.3451 | 0.17379 | 19.8 | 0.99913 | 0.5586% | 0.0018636 | 0.0020998 | 18.2815
0.0051 | 0.64935 | 12.1655 | 99.8136 | 79.832 | 3.1713 | 3.3451 | 0.17379 | 19.8 | 0.99913 | 1028.7159 | 822.778 | 32.685 | 34.4761 | 1.7911 | 0.013768 | 0.00075312 | 4.4327e-10 | 99.81 | 79.8287 | 3.1746 | 3.3486 | 0.17397 | 19.8 | 0.99911 | 0.5697% | 0.0019 | 0.0021409 | 18.2814
0.0052 | 0.66208 | 12.4041 | 99.81 | 79.8287 | 3.1746 | 3.3486 | 0.17397 | 19.8 | 0.99911 | 1028.6608 | 822.7301 | 32.7183 | 34.5112 | 1.7929 | 0.013767 | 0.00075304 | 4.4369e-10 | 99.8064 | 79.8254 | 3.1779 | 3.3521 | 0.17415 | 19.8 | 0.99909 | 0.5808% | 0.0019365 | 0.0021819 | 18.2814
0.0053 | 0.67482 | 12.6426 | 99.8064 | 79.8254 | 3.1779 | 3.3521 | 0.17415 | 19.8 | 0.99909 | 1028.6056 | 822.6821 | 32.7516 | 34.5463 | 1.7948 | 0.013765 | 0.00075296 | 4.4412e-10 | 99.8027 | 79.8222 | 3.1812 | 3.3555 | 0.17433 | 19.8 | 0.99908 | 0.5919% | 0.0019729 | 0.002223 | 18.2813
0.0054 | 0.68755 | 12.8812 | 99.8027 | 79.8222 | 3.1812 | 3.3555 | 0.17433 | 19.8 | 0.99908 | 1028.5504 | 822.6342 | 32.7849 | 34.5814 | 1.7966 | 0.013764 | 0.00075288 | 4.4454e-10 | 99.7991 | 79.8189 | 3.1845 | 3.359 | 0.17451 | 19.8 | 0.99906 | 0.6031% | 0.0020093 | 0.002264 | 18.2812
0.0055 | 0.70028 | 13.1197 | 99.7991 | 79.8189 | 3.1845 | 3.359 | 0.17451 | 19.8 | 0.99906 | 1028.4953 | 822.5863 | 32.8181 | 34.6165 | 1.7984 | 0.013762 | 0.0007528 | 4.4496e-10 | 99.7954 | 79.8156 | 3.1878 | 3.3624 | 0.17469 | 19.8 | 0.99904 | 0.6142% | 0.0020458 | 0.002305 | 18.2811
0.0056 | 0.71301 | 13.3582 | 99.7954 | 79.8156 | 3.1878 | 3.3624 | 0.17469 | 19.8 | 0.99904 | 1028.4401 | 822.5383 | 32.8514 | 34.6516 | 1.8002 | 0.01376 | 0.00075272 | 4.4538e-10 | 99.7918 | 79.8123 | 3.191 | 3.3659 | 0.17487 | 19.8 | 0.99902 | 0.6253% | 0.0020822 | 0.0023461 | 18.281
0.0057 | 0.72575 | 13.5968 | 99.7918 | 79.8123 | 3.191 | 3.3659 | 0.17487 | 19.8 | 0.99902 | 1028.385 | 822.4904 | 32.8847 | 34.6867 | 1.802 | 0.013759 | 0.00075264 | 4.458e-10 | 99.7881 | 79.809 | 3.1943 | 3.3694 | 0.17505 | 19.8 | 0.99901 | 0.6364% | 0.0021186 | 0.0023871 | 18.2809
0.0058 | 0.73848 | 13.8353 | 99.7881 | 79.809 | 3.1943 | 3.3694 | 0.17505 | 19.8 | 0.99901 | 1028.3298 | 822.4425 | 32.9179 | 34.7218 | 1.8039 | 0.013757 | 0.00075256 | 4.4622e-10 | 99.7845 | 79.8058 | 3.1976 | 3.3728 | 0.17523 | 19.8 | 0.99899 | 0.6475% | 0.002155 | 0.0024281 | 18.2808
0.0059 | 0.75121 | 14.0739 | 99.7845 | 79.8058 | 3.1976 | 3.3728 | 0.17523 | 19.8 | 0.99899 | 1028.2747 | 822.3946 | 32.9512 | 34.7569 | 1.8057 | 0.013756 | 0.00075248 | 4.4664e-10 | 99.7809 | 79.8025 | 3.2009 | 3.3763 | 0.1754 | 19.8 | 0.99897 | 0.6587% | 0.0021914 | 0.0024691 | 18.2808
0.006 | 0.76394 | 14.3124 | 99.7809 | 79.8025 | 3.2009 | 3.3763 | 0.1754 | 19.8 | 0.99897 | 1028.2196 | 822.3467 | 32.9844 | 34.7919 | 1.8075 | 0.013754 | 0.0007524 | 4.4706e-10 | 99.7772 | 79.7992 | 3.2042 | 3.3798 | 0.17558 | 19.8 | 0.99896 | 0.6698% | 0.0022278 | 0.0025101 | 18.2807
0.0061 | 0.77668 | 14.5509 | 99.7772 | 79.7992 | 3.2042 | 3.3798 | 0.17558 | 19.8 | 0.99896 | 1028.1645 | 822.2988 | 33.0177 | 34.827 | 1.8093 | 0.013753 | 0.00075232 | 4.4749e-10 | 99.7736 | 79.7959 | 3.2074 | 3.3832 | 0.17576 | 19.8 | 0.99894 | 0.6809% | 0.0022642 | 0.0025512 | 18.2806
0.0062 | 0.78941 | 14.7895 | 99.7736 | 79.7959 | 3.2074 | 3.3832 | 0.17576 | 19.8 | 0.99894 | 1028.1093 | 822.2509 | 33.0509 | 34.862 | 1.8111 | 0.013751 | 0.00075223 | 4.4791e-10 | 99.7699 | 79.7926 | 3.2107 | 3.3867 | 0.17594 | 19.8 | 0.99892 | 0.692% | 0.0023006 | 0.0025922 | 18.2805
0.0063 | 0.80214 | 15.028 | 99.7699 | 79.7926 | 3.2107 | 3.3867 | 0.17594 | 19.8 | 0.99892 | 1028.0542 | 822.203 | 33.0841 | 34.8971 | 1.813 | 0.01375 | 0.00075215 | 4.4833e-10 | 99.7663 | 79.7893 | 3.214 | 3.3901 | 0.17612 | 19.8 | 0.99891 | 0.7031% | 0.002337 | 0.0026332 | 18.2804
0.0064 | 0.81487 | 15.2666 | 99.7663 | 79.7893 | 3.214 | 3.3901 | 0.17612 | 19.8 | 0.99891 | 1027.9991 | 822.1551 | 33.1174 | 34.9321 | 1.8148 | 0.013748 | 0.00075207 | 4.4875e-10 | 99.7627 | 79.7861 | 3.2173 | 3.3936 | 0.1763 | 19.8 | 0.99889 | 0.7142% | 0.0023733 | 0.0026742 | 18.2803
0.0065 | 0.82761 | 15.5051 | 99.7627 | 79.7861 | 3.2173 | 3.3936 | 0.1763 | 19.8 | 0.99889 | 1027.944 | 822.1072 | 33.1506 | 34.9672 | 1.8166 | 0.013747 | 0.00075199 | 4.4917e-10 | 99.759 | 79.7828 | 3.2206 | 3.397 | 0.17648 | 19.8 | 0.99887 | 0.7253% | 0.0024097 | 0.0027151 | 18.2803
0.0066 | 0.84034 | 15.7437 | 99.759 | 79.7828 | 3.2206 | 3.397 | 0.17648 | 19.8 | 0.99887 | 1027.8889 | 822.0594 | 33.1838 | 35.0022 | 1.8184 | 0.013745 | 0.00075191 | 4.4959e-10 | 99.7554 | 79.7795 | 3.2238 | 3.4005 | 0.17666 | 19.8 | 0.99885 | 0.7364% | 0.0024461 | 0.0027561 | 18.2802
0.0067 | 0.85307 | 15.9822 | 99.7554 | 79.7795 | 3.2238 | 3.4005 | 0.17666 | 19.8 | 0.99885 | 1027.8338 | 822.0115 | 33.217 | 35.0373 | 1.8202 | 0.013744 | 0.00075183 | 4.5001e-10 | 99.7518 | 79.7762 | 3.2271 | 3.404 | 0.17684 | 19.8 | 0.99884 | 0.7475% | 0.0024825 | 0.0027971 | 18.2801
0.0068 | 0.8658 | 16.2207 | 99.7518 | 79.7762 | 3.2271 | 3.404 | 0.17684 | 19.8 | 0.99884 | 1027.7787 | 821.9636 | 33.2502 | 35.0723 | 1.822 | 0.013742 | 0.00075175 | 4.5043e-10 | 99.7481 | 79.773 | 3.2304 | 3.4074 | 0.17702 | 19.8 | 0.99882 | 0.7586% | 0.0025188 | 0.0028381 | 18.28
0.0069 | 0.87854 | 16.4593 | 99.7481 | 79.773 | 3.2304 | 3.4074 | 0.17702 | 19.8 | 0.99882 | 1027.7236 | 821.9158 | 33.2834 | 35.1073 | 1.8239 | 0.01374 | 0.00075167 | 4.5085e-10 | 99.7445 | 79.7697 | 3.2337 | 3.4109 | 0.1772 | 19.8 | 0.9988 | 0.7697% | 0.0025552 | 0.002879 | 18.2799
0.007 | 0.89127 | 16.6978 | 99.7445 | 79.7697 | 3.2337 | 3.4109 | 0.1772 | 19.8 | 0.9988 | 1027.6686 | 821.8679 | 33.3166 | 35.1423 | 1.8257 | 0.013739 | 0.00075159 | 4.5127e-10 | 99.7408 | 79.7664 | 3.237 | 3.4143 | 0.17738 | 19.8 | 0.99879 | 0.7808% | 0.0025916 | 0.00292 | 18.2798
0.0071 | 0.904 | 16.9364 | 99.7408 | 79.7664 | 3.237 | 3.4143 | 0.17738 | 19.8 | 0.99879 | 1027.6135 | 821.8201 | 33.3498 | 35.1773 | 1.8275 | 0.013737 | 0.00075151 | 4.5169e-10 | 99.7372 | 79.7631 | 3.2402 | 3.4178 | 0.17756 | 19.8 | 0.99877 | 0.7919% | 0.0026279 | 0.002961 | 18.2797
0.0072 | 0.91673 | 17.1749 | 99.7372 | 79.7631 | 3.2402 | 3.4178 | 0.17756 | 19.8 | 0.99877 | 1027.5584 | 821.7722 | 33.383 | 35.2123 | 1.8293 | 0.013736 | 0.00075143 | 4.5211e-10 | 99.7336 | 79.7598 | 3.2435 | 3.4212 | 0.17774 | 19.8 | 0.99875 | 0.803% | 0.0026643 | 0.0030019 | 18.2797
0.0073 | 0.92946 | 17.4134 | 99.7336 | 79.7598 | 3.2435 | 3.4212 | 0.17774 | 19.8 | 0.99875 | 1027.5033 | 821.7244 | 33.4162 | 35.2473 | 1.8311 | 0.013734 | 0.00075135 | 4.5253e-10 | 99.7299 | 79.7566 | 3.2468 | 3.4247 | 0.17792 | 19.8 | 0.99873 | 0.8141% | 0.0027006 | 0.0030429 | 18.2796
0.0074 | 0.9422 | 17.652 | 99.7299 | 79.7566 | 3.2468 | 3.4247 | 0.17792 | 19.8 | 0.99873 | 1027.4483 | 821.6765 | 33.4494 | 35.2823 | 1.8329 | 0.013733 | 0.00075127 | 4.5294e-10 | 99.7263 | 79.7533 | 3.2501 | 3.4282 | 0.17809 | 19.8 | 0.99872 | 0.8252% | 0.0027369 | 0.0030838 | 18.2795
0.0075 | 0.95493 | 17.8905 | 99.7263 | 79.7533 | 3.2501 | 3.4282 | 0.17809 | 19.8 | 0.99872 | 1027.3932 | 821.6287 | 33.4826 | 35.3173 | 1.8348 | 0.013731 | 0.00075119 | 4.5336e-10 | 99.7227 | 79.75 | 3.2533 | 3.4316 | 0.17827 | 19.8 | 0.9987 | 0.8363% | 0.0027733 | 0.0031248 | 18.2794
0.0076 | 0.96766 | 18.1291 | 99.7227 | 79.75 | 3.2533 | 3.4316 | 0.17827 | 19.8 | 0.9987 | 1027.3382 | 821.5809 | 33.5157 | 35.3523 | 1.8366 | 0.01373 | 0.00075111 | 4.5378e-10 | 99.719 | 79.7467 | 3.2566 | 3.4351 | 0.17845 | 19.8 | 0.99868 | 0.8473% | 0.0028096 | 0.0031657 | 18.2793
0.0077 | 0.98039 | 18.3676 | 99.719 | 79.7467 | 3.2566 | 3.4351 | 0.17845 | 19.8 | 0.99868 | 1027.2831 | 821.533 | 33.5489 | 35.3873 | 1.8384 | 0.013728 | 0.00075103 | 4.542e-10 | 99.7154 | 79.7435 | 3.2599 | 3.4385 | 0.17863 | 19.8 | 0.99867 | 0.8584% | 0.002846 | 0.0032066 | 18.2792
0.0078 | 0.99313 | 18.6061 | 99.7154 | 79.7435 | 3.2599 | 3.4385 | 0.17863 | 19.8 | 0.99867 | 1027.2281 | 821.4852 | 33.5821 | 35.4223 | 1.8402 | 0.013727 | 0.00075095 | 4.5462e-10 | 99.7118 | 79.7402 | 3.2632 | 3.442 | 0.17881 | 19.8 | 0.99865 | 0.8695% | 0.0028823 | 0.0032476 | 18.2792
0.0079 | 1.0059 | 18.8447 | 99.7118 | 79.7402 | 3.2632 | 3.442 | 0.17881 | 19.8 | 0.99865 | 1027.1731 | 821.4374 | 33.6152 | 35.4572 | 1.842 | 0.013725 | 0.00075087 | 4.5504e-10 | 99.7081 | 79.7369 | 3.2664 | 3.4454 | 0.17899 | 19.8 | 0.99863 | 0.8806% | 0.0029186 | 0.0032885 | 18.2791
0.008 | 1.0186 | 19.0832 | 99.7081 | 79.7369 | 3.2664 | 3.4454 | 0.17899 | 19.8 | 0.99863 | 1027.118 | 821.3896 | 33.6484 | 35.4922 | 1.8438 | 0.013724 | 0.00075078 | 4.5546e-10 | 99.7045 | 79.7336 | 3.2697 | 3.4489 | 0.17917 | 19.8 | 0.99861 | 0.8917% | 0.0029549 | 0.0033294 | 18.279
0.0081 | 1.0313 | 19.3218 | 99.7045 | 79.7336 | 3.2697 | 3.4489 | 0.17917 | 19.8 | 0.99861 | 1027.063 | 821.3418 | 33.6815 | 35.5271 | 1.8456 | 0.013722 | 0.0007507 | 4.5588e-10 | 99.7009 | 79.7304 | 3.273 | 3.4523 | 0.17935 | 19.8 | 0.9986 | 0.9027% | 0.0029912 | 0.0033703 | 18.2789
0.0082 | 1.0441 | 19.5603 | 99.7009 | 79.7304 | 3.273 | 3.4523 | 0.17935 | 19.8 | 0.9986 | 1027.008 | 821.294 | 33.7146 | 35.5621 | 1.8475 | 0.013721 | 0.00075062 | 4.5629e-10 | 99.6972 | 79.7271 | 3.2763 | 3.4558 | 0.17953 | 19.8 | 0.99858 | 0.9138% | 0.0030275 | 0.0034113 | 18.2788
0.0083 | 1.0568 | 19.7988 | 99.6972 | 79.7271 | 3.2763 | 3.4558 | 0.17953 | 19.8 | 0.99858 | 1026.953 | 821.2462 | 33.7478 | 35.597 | 1.8493 | 0.013719 | 0.00075054 | 4.5671e-10 | 99.6936 | 79.7238 | 3.2795 | 3.4592 | 0.17971 | 19.8 | 0.99856 | 0.9249% | 0.0030638 | 0.0034522 | 18.2787
0.0084 | 1.0695 | 20.0374 | 99.6936 | 79.7238 | 3.2795 | 3.4592 | 0.17971 | 19.8 | 0.99856 | 1026.898 | 821.1984 | 33.7809 | 35.632 | 1.8511 | 0.013717 | 0.00075046 | 4.5713e-10 | 99.69 | 79.7206 | 3.2828 | 3.4627 | 0.17989 | 19.8 | 0.99855 | 0.936% | 0.0031001 | 0.0034931 | 18.2786
0.0085 | 1.0823 | 20.2759 | 99.69 | 79.7206 | 3.2828 | 3.4627 | 0.17989 | 19.8 | 0.99855 | 1026.843 | 821.1506 | 33.814 | 35.6669 | 1.8529 | 0.013716 | 0.00075038 | 4.5755e-10 | 99.6864 | 79.7173 | 3.2861 | 3.4661 | 0.18006 | 19.8 | 0.99853 | 0.947% | 0.0031364 | 0.003534 | 18.2786
0.0086 | 1.095 | 20.5145 | 99.6864 | 79.7173 | 3.2861 | 3.4661 | 0.18006 | 19.8 | 0.99853 | 1026.788 | 821.1028 | 33.8472 | 35.7019 | 1.8547 | 0.013714 | 0.0007503 | 4.5797e-10 | 99.6827 | 79.714 | 3.2893 | 3.4696 | 0.18024 | 19.8 | 0.99851 | 0.9581% | 0.0031727 | 0.0035748 | 18.2785
0.0087 | 1.1077 | 20.753 | 99.6827 | 79.714 | 3.2893 | 3.4696 | 0.18024 | 19.8 | 0.99851 | 1026.733 | 821.0551 | 33.8803 | 35.7368 | 1.8565 | 0.013713 | 0.00075022 | 4.5838e-10 | 99.6791 | 79.7107 | 3.2926 | 3.473 | 0.18042 | 19.8 | 0.99849 | 0.9692% | 0.003209 | 0.0036157 | 18.2784
0.0088 | 1.1205 | 20.9915 | 99.6791 | 79.7107 | 3.2926 | 3.473 | 0.18042 | 19.8 | 0.99849 | 1026.678 | 821.0073 | 33.9134 | 35.7717 | 1.8583 | 0.013711 | 0.00075014 | 4.588e-10 | 99.6755 | 79.7075 | 3.2959 | 3.4765 | 0.1806 | 19.8 | 0.99848 | 0.9802% | 0.0032453 | 0.0036566 | 18.2783
0.0089 | 1.1332 | 21.2301 | 99.6755 | 79.7075 | 3.2959 | 3.4765 | 0.1806 | 19.8 | 0.99848 | 1026.623 | 820.9595 | 33.9465 | 35.8066 | 1.8601 | 0.01371 | 0.00075006 | 4.5922e-10 | 99.6718 | 79.7042 | 3.2992 | 3.4799 | 0.18078 | 19.8 | 0.99846 | 0.9913% | 0.0032816 | 0.0036975 | 18.2782
0.009 | 1.1459 | 21.4686 | 99.6718 | 79.7042 | 3.2992 | 3.4799 | 0.18078 | 19.8 | 0.99846 | 1026.5681 | 820.9118 | 33.9796 | 35.8415 | 1.8619 | 0.013708 | 0.00074998 | 4.5964e-10 | 99.6682 | 79.7009 | 3.3024 | 3.4834 | 0.18096 | 19.8 | 0.99844 | 1.002% | 0.0033179 | 0.0037384 | 18.2781
0.0091 | 1.1586 | 21.7072 | 99.6682 | 79.7009 | 3.3024 | 3.4834 | 0.18096 | 19.8 | 0.99844 | 1026.5131 | 820.864 | 34.0127 | 35.8764 | 1.8638 | 0.013707 | 0.0007499 | 4.6005e-10 | 99.6646 | 79.6977 | 3.3057 | 3.4868 | 0.18114 | 19.8 | 0.99843 | 1.013% | 0.0033541 | 0.0037792 | 18.2781
0.0092 | 1.1714 | 21.9457 | 99.6646 | 79.6977 | 3.3057 | 3.4868 | 0.18114 | 19.8 | 0.99843 | 1026.4581 | 820.8162 | 34.0458 | 35.9113 | 1.8656 | 0.013705 | 0.00074982 | 4.6047e-10 | 99.661 | 79.6944 | 3.309 | 3.4903 | 0.18132 | 19.8 | 0.99841 | 1.024% | 0.0033904 | 0.0038201 | 18.278
0.0093 | 1.1841 | 22.1842 | 99.661 | 79.6944 | 3.309 | 3.4903 | 0.18132 | 19.8 | 0.99841 | 1026.4032 | 820.7685 | 34.0789 | 35.9462 | 1.8674 | 0.013704 | 0.00074974 | 4.6089e-10 | 99.6573 | 79.6911 | 3.3122 | 3.4937 | 0.1815 | 19.8 | 0.99839 | 1.036% | 0.0034267 | 0.003861 | 18.2779
0.0094 | 1.1968 | 22.4228 | 99.6573 | 79.6911 | 3.3122 | 3.4937 | 0.1815 | 19.8 | 0.99839 | 1026.3482 | 820.7208 | 34.1119 | 35.9811 | 1.8692 | 0.013702 | 0.00074966 | 4.6131e-10 | 99.6537 | 79.6879 | 3.3155 | 3.4972 | 0.18167 | 19.8 | 0.99837 | 1.047% | 0.0034629 | 0.0039018 | 18.2778
0.0095 | 1.2096 | 22.6613 | 99.6537 | 79.6879 | 3.3155 | 3.4972 | 0.18167 | 19.8 | 0.99837 | 1026.2932 | 820.673 | 34.145 | 36.016 | 1.871 | 0.013701 | 0.00074958 | 4.6172e-10 | 99.6501 | 79.6846 | 3.3188 | 3.5006 | 0.18185 | 19.8 | 0.99836 | 1.058% | 0.0034992 | 0.0039427 | 18.2777
0.0096 | 1.2223 | 22.8999 | 99.6501 | 79.6846 | 3.3188 | 3.5006 | 0.18185 | 19.8 | 0.99836 | 1026.2383 | 820.6253 | 34.1781 | 36.0509 | 1.8728 | 0.013699 | 0.0007495 | 4.6214e-10 | 99.6465 | 79.6813 | 3.322 | 3.5041 | 0.18203 | 19.8 | 0.99834 | 1.069% | 0.0035355 | 0.0039835 | 18.2776
0.0097 | 1.235 | 23.1384 | 99.6465 | 79.6813 | 3.322 | 3.5041 | 0.18203 | 19.8 | 0.99834 | 1026.1834 | 820.5775 | 34.2111 | 36.0858 | 1.8746 | 0.013698 | 0.00074942 | 4.6256e-10 | 99.6428 | 79.6781 | 3.3253 | 3.5075 | 0.18221 | 19.8 | 0.99832 | 1.08% | 0.0035717 | 0.0040244 | 18.2775
0.0098 | 1.2478 | 23.3769 | 99.6428 | 79.6781 | 3.3253 | 3.5075 | 0.18221 | 19.8 | 0.99832 | 1026.1284 | 820.5298 | 34.2442 | 36.1206 | 1.8764 | 0.013696 | 0.00074934 | 4.6297e-10 | 99.6392 | 79.6748 | 3.3286 | 3.511 | 0.18239 | 19.8 | 0.99831 | 1.091% | 0.003608 | 0.0040652 | 18.2775
0.0099 | 1.2605 | 23.6155 | 99.6392 | 79.6748 | 3.3286 | 3.511 | 0.18239 | 19.8 | 0.99831 | 1026.0735 | 820.4821 | 34.2773 | 36.1555 | 1.8782 | 0.013694 | 0.00074926 | 4.6339e-10 | 99.6356 | 79.6715 | 3.3318 | 3.5144 | 0.18257 | 19.8 | 0.99829 | 1.102% | 0.0036442 | 0.004106 | 18.2774
0.01 | 1.2732 | 23.854 | 99.6356 | 79.6715 | 3.3318 | 3.5144 | 0.18257 | 19.8 | 0.99829 | 1026.0186 | 820.4344 | 34.3103 | 36.1904 | 1.88 | 0.013693 | 0.00074918 | 4.638e-10 | 99.632 | 79.6683 | 3.3351 | 3.5179 | 0.18275 | 19.8 | 0.99827 | 1.113% | 0.0036804 | 0.0041469 | 18.2773
0.0101 | 1.286 | 24.0926 | 99.632 | 79.6683 | 3.3351 | 3.5179 | 0.18275 | 19.8 | 0.99827 | 1025.9637 | 820.3867 | 34.3434 | 36.2252 | 1.8818 | 0.013691 | 0.0007491 | 4.6422e-10 | 99.6283 | 79.665 | 3.3384 | 3.5213 | 0.18293 | 19.8 | 0.99825 | 1.124% | 0.0037167 | 0.0041877 | 18.2772
0.0102 | 1.2987 | 24.3311 | 99.6283 | 79.665 | 3.3384 | 3.5213 | 0.18293 | 19.8 | 0.99825 | 1025.9087 | 820.339 | 34.3764 | 36.2601 | 1.8837 | 0.01369 | 0.00074902 | 4.6464e-10 | 99.6247 | 79.6617 | 3.3416 | 3.5247 | 0.1831 | 19.8 | 0.99824 | 1.135% | 0.0037529 | 0.0042285 | 18.2771
0.0103 | 1.3114 | 24.5696 | 99.6247 | 79.6617 | 3.3416 | 3.5247 | 0.1831 | 19.8 | 0.99824 | 1025.8538 | 820.2913 | 34.4094 | 36.2949 | 1.8855 | 0.013688 | 0.00074894 | 4.6505e-10 | 99.6211 | 79.6585 | 3.3449 | 3.5282 | 0.18328 | 19.8 | 0.99822 | 1.146% | 0.0037891 | 0.0042693 | 18.277
0.0104 | 1.3242 | 24.8082 | 99.6211 | 79.6585 | 3.3449 | 3.5282 | 0.18328 | 19.8 | 0.99822 | 1025.7989 | 820.2436 | 34.4425 | 36.3297 | 1.8873 | 0.013687 | 0.00074886 | 4.6547e-10 | 99.6175 | 79.6552 | 3.3482 | 3.5316 | 0.18346 | 19.8 | 0.9982 | 1.157% | 0.0038253 | 0.0043101 | 18.277
0.0105 | 1.3369 | 25.0467 | 99.6175 | 79.6552 | 3.3482 | 3.5316 | 0.18346 | 19.8 | 0.9982 | 1025.744 | 820.1959 | 34.4755 | 36.3646 | 1.8891 | 0.013685 | 0.00074878 | 4.6588e-10 | 99.6138 | 79.6519 | 3.3514 | 3.5351 | 0.18364 | 19.8 | 0.99819 | 1.168% | 0.0038616 | 0.0043509 | 18.2769
0.0106 | 1.3496 | 25.2853 | 99.6138 | 79.6519 | 3.3514 | 3.5351 | 0.18364 | 19.8 | 0.99819 | 1025.6891 | 820.1482 | 34.5085 | 36.3994 | 1.8909 | 0.013684 | 0.0007487 | 4.663e-10 | 99.6102 | 79.6487 | 3.3547 | 3.5385 | 0.18382 | 19.8 | 0.99817 | 1.179% | 0.0038978 | 0.0043917 | 18.2768
0.0107 | 1.3624 | 25.5238 | 99.6102 | 79.6487 | 3.3547 | 3.5385 | 0.18382 | 19.8 | 0.99817 | 1025.6342 | 820.1005 | 34.5415 | 36.4342 | 1.8927 | 0.013682 | 0.00074862 | 4.6671e-10 | 99.6066 | 79.6454 | 3.358 | 3.542 | 0.184 | 19.8 | 0.99815 | 1.19% | 0.003934 | 0.0044325 | 18.2767
0.0108 | 1.3751 | 25.7623 | 99.6066 | 79.6454 | 3.358 | 3.542 | 0.184 | 19.8 | 0.99815 | 1025.5794 | 820.0528 | 34.5746 | 36.469 | 1.8945 | 0.013681 | 0.00074854 | 4.6713e-10 | 99.603 | 79.6421 | 3.3612 | 3.5454 | 0.18418 | 19.8 | 0.99813 | 1.201% | 0.0039702 | 0.0044733 | 18.2766
0.0109 | 1.3878 | 26.0009 | 99.603 | 79.6421 | 3.3612 | 3.5454 | 0.18418 | 19.8 | 0.99813 | 1025.5245 | 820.0051 | 34.6076 | 36.5039 | 1.8963 | 0.013679 | 0.00074846 | 4.6755e-10 | 99.5994 | 79.6389 | 3.3645 | 3.5488 | 0.18436 | 19.8 | 0.99812 | 1.212% | 0.0040064 | 0.0045141 | 18.2765
0.011 | 1.4006 | 26.2394 | 99.5994 | 79.6389 | 3.3645 | 3.5488 | 0.18436 | 19.8 | 0.99812 | 1025.4696 | 819.9575 | 34.6406 | 36.5387 | 1.8981 | 0.013678 | 0.00074838 | 4.6796e-10 | 99.5957 | 79.6356 | 3.3677 | 3.5523 | 0.18453 | 19.8 | 0.9981 | 1.223% | 0.0040426 | 0.0045549 | 18.2764
0.0111 | 1.4133 | 26.478 | 99.5957 | 79.6356 | 3.3677 | 3.5523 | 0.18453 | 19.8 | 0.9981 | 1025.4147 | 819.9098 | 34.6736 | 36.5735 | 1.8999 | 0.013676 | 0.0007483 | 4.6838e-10 | 99.5921 | 79.6323 | 3.371 | 3.5557 | 0.18471 | 19.8 | 0.99808 | 1.234% | 0.0040788 | 0.0045957 | 18.2764
0.0112 | 1.426 | 26.7165 | 99.5921 | 79.6323 | 3.371 | 3.5557 | 0.18471 | 19.8 | 0.99808 | 1025.3599 | 819.8621 | 34.7065 | 36.6083 | 1.9017 | 0.013675 | 0.00074822 | 4.6879e-10 | 99.5885 | 79.6291 | 3.3743 | 3.5592 | 0.18489 | 19.8 | 0.99807 | 1.245% | 0.004115 | 0.0046365 | 18.2763
0.0113 | 1.4388 | 26.955 | 99.5885 | 79.6291 | 3.3743 | 3.5592 | 0.18489 | 19.8 | 0.99807 | 1025.305 | 819.8145 | 34.7395 | 36.6431 | 1.9035 | 0.013673 | 0.00074814 | 4.692e-10 | 99.5849 | 79.6258 | 3.3775 | 3.5626 | 0.18507 | 19.8 | 0.99805 | 1.256% | 0.0041511 | 0.0046772 | 18.2762
0.0114 | 1.4515 | 27.1936 | 99.5849 | 79.6258 | 3.3775 | 3.5626 | 0.18507 | 19.8 | 0.99805 | 1025.2502 | 819.7668 | 34.7725 | 36.6778 | 1.9053 | 0.013672 | 0.00074806 | 4.6962e-10 | 99.5813 | 79.6226 | 3.3808 | 3.566 | 0.18525 | 19.8 | 0.99803 | 1.267% | 0.0041873 | 0.004718 | 18.2761
0.0115 | 1.4642 | 27.4321 | 99.5813 | 79.6226 | 3.3808 | 3.566 | 0.18525 | 19.8 | 0.99803 | 1025.1953 | 819.7192 | 34.8055 | 36.7126 | 1.9071 | 0.01367 | 0.00074798 | 4.7003e-10 | 99.5776 | 79.6193 | 3.3841 | 3.5695 | 0.18543 | 19.8 | 0.99801 | 1.278% | 0.0042235 | 0.0047588 | 18.276
0.0116 | 1.477 | 27.6707 | 99.5776 | 79.6193 | 3.3841 | 3.5695 | 0.18543 | 19.8 | 0.99801 | 1025.1405 | 819.6716 | 34.8385 | 36.7474 | 1.9089 | 0.013668 | 0.0007479 | 4.7045e-10 | 99.574 | 79.616 | 3.3873 | 3.5729 | 0.1856 | 19.8 | 0.998 | 1.289% | 0.0042597 | 0.0047995 | 18.2759
0.0117 | 1.4897 | 27.9092 | 99.574 | 79.616 | 3.3873 | 3.5729 | 0.1856 | 19.8 | 0.998 | 1025.0856 | 819.6239 | 34.8714 | 36.7822 | 1.9107 | 0.013667 | 0.00074782 | 4.7086e-10 | 99.5704 | 79.6128 | 3.3906 | 3.5764 | 0.18578 | 19.8 | 0.99798 | 1.3% | 0.0042958 | 0.0048403 | 18.2759
0.0118 | 1.5024 | 28.1477 | 99.5704 | 79.6128 | 3.3906 | 3.5764 | 0.18578 | 19.8 | 0.99798 | 1025.0308 | 819.5763 | 34.9044 | 36.8169 | 1.9125 | 0.013665 | 0.00074774 | 4.7128e-10 | 99.5668 | 79.6095 | 3.3938 | 3.5798 | 0.18596 | 19.8 | 0.99796 | 1.311% | 0.004332 | 0.004881 | 18.2758
0.0119 | 1.5152 | 28.3863 | 99.5668 | 79.6095 | 3.3938 | 3.5798 | 0.18596 | 19.8 | 0.99796 | 1024.976 | 819.5287 | 34.9374 | 36.8517 | 1.9143 | 0.013664 | 0.00074766 | 4.7169e-10 | 99.5632 | 79.6063 | 3.3971 | 3.5832 | 0.18614 | 19.8 | 0.99795 | 1.322% | 0.0043682 | 0.0049218 | 18.2757
0.012 | 1.5279 | 28.6248 | 99.5632 | 79.6063 | 3.3971 | 3.5832 | 0.18614 | 19.8 | 0.99795 | 1024.9212 | 819.481 | 34.9703 | 36.8865 | 1.9162 | 0.013662 | 0.00074758 | 4.721e-10 | 99.5596 | 79.603 | 3.4004 | 3.5867 | 0.18632 | 19.8 | 0.99793 | 1.333% | 0.0044043 | 0.0049625 | 18.2756
0.0121 | 1.5406 | 28.8634 | 99.5596 | 79.603 | 3.4004 | 3.5867 | 0.18632 | 19.8 | 0.99793 | 1024.8663 | 819.4334 | 35.0033 | 36.9212 | 1.918 | 0.013661 | 0.0007475 | 4.7252e-10 | 99.556 | 79.5997 | 3.4036 | 3.5901 | 0.1865 | 19.8 | 0.99791 | 1.344% | 0.0044405 | 0.0050032 | 18.2755
0.0122 | 1.5534 | 29.1019 | 99.556 | 79.5997 | 3.4036 | 3.5901 | 0.1865 | 19.8 | 0.99791 | 1024.8115 | 819.3858 | 35.0362 | 36.956 | 1.9198 | 0.013659 | 0.00074742 | 4.7293e-10 | 99.5523 | 79.5965 | 3.4069 | 3.5935 | 0.18667 | 19.8 | 0.99789 | 1.355% | 0.0044766 | 0.005044 | 18.2754
0.0123 | 1.5661 | 29.3404 | 99.5523 | 79.5965 | 3.4069 | 3.5935 | 0.18667 | 19.8 | 0.99789 | 1024.7567 | 819.3382 | 35.0691 | 36.9907 | 1.9216 | 0.013658 | 0.00074734 | 4.7335e-10 | 99.5487 | 79.5932 | 3.4101 | 3.597 | 0.18685 | 19.8 | 0.99788 | 1.366% | 0.0045128 | 0.0050847 | 18.2753
0.0124 | 1.5788 | 29.579 | 99.5487 | 79.5932 | 3.4101 | 3.597 | 0.18685 | 19.8 | 0.99788 | 1024.7019 | 819.2906 | 35.1021 | 37.0254 | 1.9234 | 0.013656 | 0.00074726 | 4.7376e-10 | 99.5451 | 79.59 | 3.4134 | 3.6004 | 0.18703 | 19.8 | 0.99786 | 1.377% | 0.0045489 | 0.0051254 | 18.2753
0.0125 | 1.5915 | 29.8175 | 99.5451 | 79.59 | 3.4134 | 3.6004 | 0.18703 | 19.8 | 0.99786 | 1024.6471 | 819.243 | 35.135 | 37.0602 | 1.9252 | 0.013655 | 0.00074718 | 4.7417e-10 | 99.5415 | 79.5867 | 3.4166 | 3.6039 | 0.18721 | 19.8 | 0.99784 | 1.389% | 0.0045851 | 0.0051661 | 18.2752
0.0126 | 1.6043 | 30.0561 | 99.5415 | 79.5867 | 3.4166 | 3.6039 | 0.18721 | 19.8 | 0.99784 | 1024.5923 | 819.1954 | 35.1679 | 37.0949 | 1.927 | 0.013653 | 0.0007471 | 4.7459e-10 | 99.5379 | 79.5835 | 3.4199 | 3.6073 | 0.18739 | 19.8 | 0.99783 | 1.4% | 0.0046212 | 0.0052068 | 18.2751
0.0127 | 1.617 | 30.2946 | 99.5379 | 79.5835 | 3.4199 | 3.6073 | 0.18739 | 19.8 | 0.99783 | 1024.5375 | 819.1478 | 35.2008 | 37.1296 | 1.9288 | 0.013652 | 0.00074702 | 4.75e-10 | 99.5343 | 79.5802 | 3.4232 | 3.6107 | 0.18757 | 19.8 | 0.99781 | 1.411% | 0.0046573 | 0.0052475 | 18.275
0.0128 | 1.6297 | 30.5331 | 99.5343 | 79.5802 | 3.4232 | 3.6107 | 0.18757 | 19.8 | 0.99781 | 1024.4828 | 819.1002 | 35.2338 | 37.1643 | 1.9306 | 0.01365 | 0.00074694 | 4.7541e-10 | 99.5307 | 79.5769 | 3.4264 | 3.6142 | 0.18774 | 19.8 | 0.99779 | 1.422% | 0.0046934 | 0.0052882 | 18.2749
0.0129 | 1.6425 | 30.7717 | 99.5307 | 79.5769 | 3.4264 | 3.6142 | 0.18774 | 19.8 | 0.99779 | 1024.428 | 819.0526 | 35.2667 | 37.199 | 1.9324 | 0.013649 | 0.00074686 | 4.7583e-10 | 99.527 | 79.5737 | 3.4297 | 3.6176 | 0.18792 | 19.8 | 0.99777 | 1.433% | 0.0047296 | 0.0053289 | 18.2748
0.013 | 1.6552 | 31.0102 | 99.527 | 79.5737 | 3.4297 | 3.6176 | 0.18792 | 19.8 | 0.99777 | 1024.3732 | 819.0051 | 35.2996 | 37.2337 | 1.9342 | 0.013647 | 0.00074678 | 4.7624e-10 | 99.5234 | 79.5704 | 3.4329 | 3.621 | 0.1881 | 19.8 | 0.99776 | 1.443% | 0.0047657 | 0.0053696 | 18.2748
0.0131 | 1.6679 | 31.2488 | 99.5234 | 79.5704 | 3.4329 | 3.621 | 0.1881 | 19.8 | 0.99776 | 1024.3184 | 818.9575 | 35.3325 | 37.2684 | 1.936 | 0.013646 | 0.0007467 | 4.7665e-10 | 99.5198 | 79.5672 | 3.4362 | 3.6245 | 0.18828 | 19.8 | 0.99774 | 1.454% | 0.0048018 | 0.0054103 | 18.2747
0.0132 | 1.6807 | 31.4873 | 99.5198 | 79.5672 | 3.4362 | 3.6245 | 0.18828 | 19.8 | 0.99774 | 1024.2637 | 818.9099 | 35.3654 | 37.3031 | 1.9378 | 0.013644 | 0.00074662 | 4.7706e-10 | 99.5162 | 79.5639 | 3.4394 | 3.6279 | 0.18846 | 19.8 | 0.99772 | 1.465% | 0.0048379 | 0.005451 | 18.2746
0.0133 | 1.6934 | 31.7258 | 99.5162 | 79.5639 | 3.4394 | 3.6279 | 0.18846 | 19.8 | 0.99772 | 1024.2089 | 818.8624 | 35.3983 | 37.3378 | 1.9396 | 0.013643 | 0.00074654 | 4.7748e-10 | 99.5126 | 79.5607 | 3.4427 | 3.6313 | 0.18863 | 19.8 | 0.99771 | 1.476% | 0.004874 | 0.0054917 | 18.2745
0.0134 | 1.7061 | 31.9644 | 99.5126 | 79.5607 | 3.4427 | 3.6313 | 0.18863 | 19.8 | 0.99771 | 1024.1542 | 818.8148 | 35.4311 | 37.3725 | 1.9414 | 0.013641 | 0.00074646 | 4.7789e-10 | 99.509 | 79.5574 | 3.4459 | 3.6348 | 0.18881 | 19.8 | 0.99769 | 1.487% | 0.0049101 | 0.0055323 | 18.2744
0.0135 | 1.7189 | 32.2029 | 99.509 | 79.5574 | 3.4459 | 3.6348 | 0.18881 | 19.8 | 0.99769 | 1024.0994 | 818.7672 | 35.464 | 37.4072 | 1.9432 | 0.01364 | 0.00074638 | 4.783e-10 | 99.5054 | 79.5542 | 3.4492 | 3.6382 | 0.18899 | 19.8 | 0.99767 | 1.498% | 0.0049462 | 0.005573 | 18.2743
0.0136 | 1.7316 | 32.4415 | 99.5054 | 79.5542 | 3.4492 | 3.6382 | 0.18899 | 19.8 | 0.99767 | 1024.0447 | 818.7197 | 35.4969 | 37.4419 | 1.945 | 0.013638 | 0.0007463 | 4.7871e-10 | 99.5018 | 79.5509 | 3.4524 | 3.6416 | 0.18917 | 19.8 | 0.99765 | 1.509% | 0.0049823 | 0.0056137 | 18.2743
0.0137 | 1.7443 | 32.68 | 99.5018 | 79.5509 | 3.4524 | 3.6416 | 0.18917 | 19.8 | 0.99765 | 1023.99 | 818.6721 | 35.5298 | 37.4765 | 1.9468 | 0.013637 | 0.00074622 | 4.7912e-10 | 99.4982 | 79.5477 | 3.4557 | 3.645 | 0.18935 | 19.8 | 0.99764 | 1.52% | 0.0050184 | 0.0056543 | 18.2742
0.0138 | 1.7571 | 32.9185 | 99.4982 | 79.5477 | 3.4557 | 3.645 | 0.18935 | 19.8 | 0.99764 | 1023.9352 | 818.6246 | 35.5626 | 37.5112 | 1.9486 | 0.013635 | 0.00074614 | 4.7954e-10 | 99.4946 | 79.5444 | 3.459 | 3.6485 | 0.18952 | 19.8 | 0.99762 | 1.531% | 0.0050545 | 0.005695 | 18.2741
0.0139 | 1.7698 | 33.1571 | 99.4946 | 79.5444 | 3.459 | 3.6485 | 0.18952 | 19.8 | 0.99762 | 1023.8805 | 818.5771 | 35.5955 | 37.5458 | 1.9504 | 0.013633 | 0.00074606 | 4.7995e-10 | 99.4909 | 79.5411 | 3.4622 | 3.6519 | 0.1897 | 19.8 | 0.9976 | 1.542% | 0.0050905 | 0.0057356 | 18.274
0.014 | 1.7825 | 33.3956 | 99.4909 | 79.5411 | 3.4622 | 3.6519 | 0.1897 | 19.8 | 0.9976 | 1023.8258 | 818.5295 | 35.6283 | 37.5805 | 1.9522 | 0.013632 | 0.00074598 | 4.8036e-10 | 99.4873 | 79.5379 | 3.4655 | 3.6553 | 0.18988 | 19.8 | 0.99759 | 1.553% | 0.0051266 | 0.0057763 | 18.2739
0.0141 | 1.7953 | 33.6342 | 99.4873 | 79.5379 | 3.4655 | 3.6553 | 0.18988 | 19.8 | 0.99759 | 1023.7711 | 818.482 | 35.6612 | 37.6151 | 1.954 | 0.01363 | 0.0007459 | 4.8077e-10 | 99.4837 | 79.5346 | 3.4687 | 3.6588 | 0.19006 | 19.8 | 0.99757 | 1.564% | 0.0051627 | 0.0058169 | 18.2738
0.0142 | 1.808 | 33.8727 | 99.4837 | 79.5346 | 3.4687 | 3.6588 | 0.19006 | 19.8 | 0.99757 | 1023.7164 | 818.4345 | 35.694 | 37.6498 | 1.9558 | 0.013629 | 0.00074582 | 4.8118e-10 | 99.4801 | 79.5314 | 3.472 | 3.6622 | 0.19024 | 19.8 | 0.99755 | 1.575% | 0.0051988 | 0.0058576 | 18.2737
0.0143 | 1.8207 | 34.1112 | 99.4801 | 79.5314 | 3.472 | 3.6622 | 0.19024 | 19.8 | 0.99755 | 1023.6617 | 818.387 | 35.7269 | 37.6844 | 1.9576 | 0.013627 | 0.00074574 | 4.8159e-10 | 99.4765 | 79.5281 | 3.4752 | 3.6656 | 0.19041 | 19.8 | 0.99753 | 1.586% | 0.0052348 | 0.0058982 | 18.2737
0.0144 | 1.8335 | 34.3498 | 99.4765 | 79.5281 | 3.4752 | 3.6656 | 0.19041 | 19.8 | 0.99753 | 1023.607 | 818.3395 | 35.7597 | 37.7191 | 1.9593 | 0.013626 | 0.00074566 | 4.8201e-10 | 99.4729 | 79.5249 | 3.4785 | 3.6691 | 0.19059 | 19.8 | 0.99752 | 1.597% | 0.0052709 | 0.0059388 | 18.2736
0.0145 | 1.8462 | 34.5883 | 99.4729 | 79.5249 | 3.4785 | 3.6691 | 0.19059 | 19.8 | 0.99752 | 1023.5523 | 818.292 | 35.7925 | 37.7537 | 1.9611 | 0.013624 | 0.00074558 | 4.8242e-10 | 99.4693 | 79.5216 | 3.4817 | 3.6725 | 0.19077 | 19.8 | 0.9975 | 1.608% | 0.0053069 | 0.0059795 | 18.2735
0.0146 | 1.8589 | 34.8269 | 99.4693 | 79.5216 | 3.4817 | 3.6725 | 0.19077 | 19.8 | 0.9975 | 1023.4976 | 818.2445 | 35.8254 | 37.7883 | 1.9629 | 0.013623 | 0.0007455 | 4.8283e-10 | 99.4657 | 79.5184 | 3.485 | 3.6759 | 0.19095 | 19.8 | 0.99748 | 1.619% | 0.005343 | 0.0060201 | 18.2734
0.0147 | 1.8717 | 35.0654 | 99.4657 | 79.5184 | 3.485 | 3.6759 | 0.19095 | 19.8 | 0.99748 | 1023.4429 | 818.197 | 35.8582 | 37.8229 | 1.9647 | 0.013621 | 0.00074542 | 4.8324e-10 | 99.4621 | 79.5151 | 3.4882 | 3.6793 | 0.19113 | 19.8 | 0.99747 | 1.63% | 0.005379 | 0.0060607 | 18.2733
0.0148 | 1.8844 | 35.3039 | 99.4621 | 79.5151 | 3.4882 | 3.6793 | 0.19113 | 19.8 | 0.99747 | 1023.3882 | 818.1495 | 35.891 | 37.8575 | 1.9665 | 0.01362 | 0.00074534 | 4.8365e-10 | 99.4585 | 79.5119 | 3.4915 | 3.6828 | 0.1913 | 19.8 | 0.99745 | 1.641% | 0.0054151 | 0.0061013 | 18.2732
0.0149 | 1.8971 | 35.5425 | 99.4585 | 79.5119 | 3.4915 | 3.6828 | 0.1913 | 19.8 | 0.99745 | 1023.3335 | 818.102 | 35.9238 | 37.8921 | 1.9683 | 0.013618 | 0.00074526 | 4.8406e-10 | 99.4549 | 79.5086 | 3.4947 | 3.6862 | 0.19148 | 19.8 | 0.99743 | 1.652% | 0.0054511 | 0.0061419 | 18.2732
0.015 | 1.9099 | 35.781 | 99.4549 | 79.5086 | 3.4947 | 3.6862 | 0.19148 | 19.8 | 0.99743 | 1023.2789 | 818.0545 | 35.9566 | 37.9267 | 1.9701 | 0.013617 | 0.00074518 | 4.8447e-10 | 99.4513 | 79.5054 | 3.498 | 3.6896 | 0.19166 | 19.8 | 0.99741 | 1.663% | 0.0054872 | 0.0061825 | 18.2731
0.0151 | 1.9226 | 36.0196 | 99.4513 | 79.5054 | 3.498 | 3.6896 | 0.19166 | 19.8 | 0.99741 | 1023.2242 | 818.007 | 35.9894 | 37.9613 | 1.9719 | 0.013615 | 0.0007451 | 4.8488e-10 | 99.4477 | 79.5022 | 3.5012 | 3.693 | 0.19184 | 19.8 | 0.9974 | 1.674% | 0.0055232 | 0.0062231 | 18.273
0.0152 | 1.9353 | 36.2581 | 99.4477 | 79.5022 | 3.5012 | 3.693 | 0.19184 | 19.8 | 0.9974 | 1023.1695 | 817.9595 | 36.0222 | 37.9959 | 1.9737 | 0.013614 | 0.00074502 | 4.8529e-10 | 99.4441 | 79.4989 | 3.5045 | 3.6965 | 0.19201 | 19.8 | 0.99738 | 1.685% | 0.0055592 | 0.0062637 | 18.2729
0.0153 | 1.9481 | 36.4966 | 99.4441 | 79.4989 | 3.5045 | 3.6965 | 0.19201 | 19.8 | 0.99738 | 1023.1149 | 817.9121 | 36.055 | 38.0305 | 1.9755 | 0.013612 | 0.00074494 | 4.857e-10 | 99.4405 | 79.4957 | 3.5077 | 3.6999 | 0.19219 | 19.8 | 0.99736 | 1.696% | 0.0055953 | 0.0063043 | 18.2728
0.0154 | 1.9608 | 36.7352 | 99.4405 | 79.4957 | 3.5077 | 3.6999 | 0.19219 | 19.8 | 0.99736 | 1023.0602 | 817.8646 | 36.0878 | 38.0651 | 1.9773 | 0.013611 | 0.00074486 | 4.8611e-10 | 99.4369 | 79.4924 | 3.5109 | 3.7033 | 0.19237 | 19.8 | 0.99735 | 1.707% | 0.0056313 | 0.0063449 | 18.2727
0.0155 | 1.9735 | 36.9737 | 99.4369 | 79.4924 | 3.5109 | 3.7033 | 0.19237 | 19.8 | 0.99735 | 1023.0056 | 817.8171 | 36.1206 | 38.0997 | 1.9791 | 0.013609 | 0.00074478 | 4.8652e-10 | 99.4333 | 79.4892 | 3.5142 | 3.7067 | 0.19255 | 19.8 | 0.99733 | 1.718% | 0.0056673 | 0.0063855 | 18.2727
0.0156 | 1.9863 | 37.2123 | 99.4333 | 79.4892 | 3.5142 | 3.7067 | 0.19255 | 19.8 | 0.99733 | 1022.9509 | 817.7697 | 36.1534 | 38.1342 | 1.9809 | 0.013608 | 0.0007447 | 4.8693e-10 | 99.4297 | 79.4859 | 3.5174 | 3.7102 | 0.19272 | 19.8 | 0.99731 | 1.729% | 0.0057033 | 0.006426 | 18.2726
0.0157 | 1.999 | 37.4508 | 99.4297 | 79.4859 | 3.5174 | 3.7102 | 0.19272 | 19.8 | 0.99731 | 1022.8963 | 817.7222 | 36.1861 | 38.1688 | 1.9827 | 0.013606 | 0.00074463 | 4.8734e-10 | 99.4261 | 79.4827 | 3.5207 | 3.7136 | 0.1929 | 19.8 | 0.99729 | 1.74% | 0.0057393 | 0.0064666 | 18.2725
0.0158 | 2.0117 | 37.6893 | 99.4261 | 79.4827 | 3.5207 | 3.7136 | 0.1929 | 19.8 | 0.99729 | 1022.8417 | 817.6748 | 36.2189 | 38.2034 | 1.9845 | 0.013605 | 0.00074455 | 4.8775e-10 | 99.4225 | 79.4794 | 3.5239 | 3.717 | 0.19308 | 19.8 | 0.99728 | 1.751% | 0.0057753 | 0.0065072 | 18.2724
0.0159 | 2.0245 | 37.9279 | 99.4225 | 79.4794 | 3.5239 | 3.717 | 0.19308 | 19.8 | 0.99728 | 1022.7871 | 817.6274 | 36.2517 | 38.2379 | 1.9863 | 0.013603 | 0.00074447 | 4.8816e-10 | 99.4189 | 79.4762 | 3.5272 | 3.7204 | 0.19326 | 19.8 | 0.99726 | 1.762% | 0.0058113 | 0.0065477 | 18.2723
0.016 | 2.0372 | 38.1664 | 99.4189 | 79.4762 | 3.5272 | 3.7204 | 0.19326 | 19.8 | 0.99726 | 1022.7324 | 817.5799 | 36.2844 | 38.2725 | 1.9881 | 0.013602 | 0.00074439 | 4.8857e-10 | 99.4153 | 79.4729 | 3.5304 | 3.7239 | 0.19344 | 19.8 | 0.99724 | 1.773% | 0.0058473 | 0.0065883 | 18.2722
0.0161 | 2.0499 | 38.405 | 99.4153 | 79.4729 | 3.5304 | 3.7239 | 0.19344 | 19.8 | 0.99724 | 1022.6778 | 817.5325 | 36.3172 | 38.307 | 1.9899 | 0.0136 | 0.00074431 | 4.8898e-10 | 99.4117 | 79.4697 | 3.5337 | 3.7273 | 0.19361 | 19.8 | 0.99723 | 1.784% | 0.0058833 | 0.0066288 | 18.2721
0.0162 | 2.0626 | 38.6435 | 99.4117 | 79.4697 | 3.5337 | 3.7273 | 0.19361 | 19.8 | 0.99723 | 1022.6232 | 817.4851 | 36.3499 | 38.3416 | 1.9916 | 0.013599 | 0.00074423 | 4.8939e-10 | 99.4081 | 79.4664 | 3.5369 | 3.7307 | 0.19379 | 19.8 | 0.99721 | 1.794% | 0.0059193 | 0.0066694 | 18.2721
0.0163 | 2.0754 | 38.882 | 99.4081 | 79.4664 | 3.5369 | 3.7307 | 0.19379 | 19.8 | 0.99721 | 1022.5686 | 817.4376 | 36.3827 | 38.3761 | 1.9934 | 0.013597 | 0.00074415 | 4.898e-10 | 99.4045 | 79.4632 | 3.5401 | 3.7341 | 0.19397 | 19.8 | 0.99719 | 1.805% | 0.0059553 | 0.0067099 | 18.272
0.0164 | 2.0881 | 39.1206 | 99.4045 | 79.4632 | 3.5401 | 3.7341 | 0.19397 | 19.8 | 0.99719 | 1022.514 | 817.3902 | 36.4154 | 38.4106 | 1.9952 | 0.013596 | 0.00074407 | 4.9021e-10 | 99.4009 | 79.46 | 3.5434 | 3.7375 | 0.19415 | 19.8 | 0.99717 | 1.816% | 0.0059913 | 0.0067505 | 18.2719
0.0165 | 2.1008 | 39.3591 | 99.4009 | 79.46 | 3.5434 | 3.7375 | 0.19415 | 19.8 | 0.99717 | 1022.4594 | 817.3428 | 36.4481 | 38.4451 | 1.997 | 0.013594 | 0.00074399 | 4.9061e-10 | 99.3973 | 79.4567 | 3.5466 | 3.741 | 0.19432 | 19.8 | 0.99716 | 1.827% | 0.0060272 | 0.006791 | 18.2718
0.0166 | 2.1136 | 39.5977 | 99.3973 | 79.4567 | 3.5466 | 3.741 | 0.19432 | 19.8 | 0.99716 | 1022.4048 | 817.2954 | 36.4809 | 38.4797 | 1.9988 | 0.013593 | 0.00074391 | 4.9102e-10 | 99.3937 | 79.4535 | 3.5499 | 3.7444 | 0.1945 | 19.8 | 0.99714 | 1.838% | 0.0060632 | 0.0068315 | 18.2717
0.0167 | 2.1263 | 39.8362 | 99.3937 | 79.4535 | 3.5499 | 3.7444 | 0.1945 | 19.8 | 0.99714 | 1022.3503 | 817.248 | 36.5136 | 38.5142 | 2.0006 | 0.013591 | 0.00074383 | 4.9143e-10 | 99.3901 | 79.4502 | 3.5531 | 3.7478 | 0.19468 | 19.8 | 0.99712 | 1.849% | 0.0060992 | 0.0068721 | 18.2716
0.0168 | 2.139 | 40.0747 | 99.3901 | 79.4502 | 3.5531 | 3.7478 | 0.19468 | 19.8 | 0.99712 | 1022.2957 | 817.2006 | 36.5463 | 38.5487 | 2.0024 | 0.013589 | 0.00074375 | 4.9184e-10 | 99.3865 | 79.447 | 3.5564 | 3.7512 | 0.19486 | 19.8 | 0.99711 | 1.86% | 0.0061351 | 0.0069126 | 18.2716
0.0169 | 2.1518 | 40.3133 | 99.3865 | 79.447 | 3.5564 | 3.7512 | 0.19486 | 19.8 | 0.99711 | 1022.2411 | 817.1532 | 36.579 | 38.5832 | 2.0042 | 0.013588 | 0.00074367 | 4.9225e-10 | 99.3829 | 79.4438 | 3.5596 | 3.7546 | 0.19503 | 19.8 | 0.99709 | 1.871% | 0.0061711 | 0.0069531 | 18.2715
0.017 | 2.1645 | 40.5518 | 99.3829 | 79.4438 | 3.5596 | 3.7546 | 0.19503 | 19.8 | 0.99709 | 1022.1865 | 817.1058 | 36.6117 | 38.6177 | 2.006 | 0.013586 | 0.00074359 | 4.9266e-10 | 99.3793 | 79.4405 | 3.5628 | 3.7581 | 0.19521 | 19.8 | 0.99707 | 1.882% | 0.0062071 | 0.0069936 | 18.2714
0.0171 | 2.1772 | 40.7904 | 99.3793 | 79.4405 | 3.5628 | 3.7581 | 0.19521 | 19.8 | 0.99707 | 1022.132 | 817.0584 | 36.6444 | 38.6522 | 2.0078 | 0.013585 | 0.00074351 | 4.9306e-10 | 99.3757 | 79.4373 | 3.5661 | 3.7615 | 0.19539 | 19.8 | 0.99705 | 1.893% | 0.006243 | 0.0070341 | 18.2713
0.0172 | 2.19 | 41.0289 | 99.3757 | 79.4373 | 3.5661 | 3.7615 | 0.19539 | 19.8 | 0.99705 | 1022.0774 | 817.011 | 36.6771 | 38.6867 | 2.0096 | 0.013583 | 0.00074343 | 4.9347e-10 | 99.3721 | 79.434 | 3.5693 | 3.7649 | 0.19556 | 19.8 | 0.99704 | 1.904% | 0.006279 | 0.0070746 | 18.2712
0.0173 | 2.2027 | 41.2674 | 99.3721 | 79.434 | 3.5693 | 3.7649 | 0.19556 | 19.8 | 0.99704 | 1022.0229 | 816.9636 | 36.7098 | 38.7212 | 2.0113 | 0.013582 | 0.00074335 | 4.9388e-10 | 99.3685 | 79.4308 | 3.5726 | 3.7683 | 0.19574 | 19.8 | 0.99702 | 1.915% | 0.0063149 | 0.0071151 | 18.2711
0.0174 | 2.2154 | 41.506 | 99.3685 | 79.4308 | 3.5726 | 3.7683 | 0.19574 | 19.8 | 0.99702 | 1021.9683 | 816.9163 | 36.7425 | 38.7556 | 2.0131 | 0.01358 | 0.00074327 | 4.9429e-10 | 99.3649 | 79.4276 | 3.5758 | 3.7717 | 0.19592 | 19.8 | 0.997 | 1.926% | 0.0063508 | 0.0071556 | 18.271
0.0175 | 2.2282 | 41.7445 | 99.3649 | 79.4276 | 3.5758 | 3.7717 | 0.19592 | 19.8 | 0.997 | 1021.9138 | 816.8689 | 36.7752 | 38.7901 | 2.0149 | 0.013579 | 0.0007432 | 4.947e-10 | 99.3613 | 79.4243 | 3.579 | 3.7751 | 0.1961 | 19.8 | 0.99699 | 1.937% | 0.0063868 | 0.0071961 | 18.271
0.0176 | 2.2409 | 41.9831 | 99.3613 | 79.4243 | 3.579 | 3.7751 | 0.1961 | 19.8 | 0.99699 | 1021.8592 | 816.8215 | 36.8079 | 38.8246 | 2.0167 | 0.013577 | 0.00074312 | 4.951e-10 | 99.3577 | 79.4211 | 3.5823 | 3.7786 | 0.19627 | 19.8 | 0.99697 | 1.948% | 0.0064227 | 0.0072366 | 18.2709
0.0177 | 2.2536 | 42.2216 | 99.3577 | 79.4211 | 3.5823 | 3.7786 | 0.19627 | 19.8 | 0.99697 | 1021.8047 | 816.7742 | 36.8405 | 38.859 | 2.0185 | 0.013576 | 0.00074304 | 4.9551e-10 | 99.3541 | 79.4178 | 3.5855 | 3.782 | 0.19645 | 19.8 | 0.99695 | 1.958% | 0.0064586 | 0.0072771 | 18.2708
0.0178 | 2.2664 | 42.4601 | 99.3541 | 79.4178 | 3.5855 | 3.782 | 0.19645 | 19.8 | 0.99695 | 1021.7502 | 816.7268 | 36.8732 | 38.8935 | 2.0203 | 0.013574 | 0.00074296 | 4.9592e-10 | 99.3505 | 79.4146 | 3.5888 | 3.7854 | 0.19663 | 19.8 | 0.99693 | 1.969% | 0.0064946 | 0.0073175 | 18.2707
0.0179 | 2.2791 | 42.6987 | 99.3505 | 79.4146 | 3.5888 | 3.7854 | 0.19663 | 19.8 | 0.99693 | 1021.6957 | 816.6795 | 36.9059 | 38.9279 | 2.0221 | 0.013573 | 0.00074288 | 4.9633e-10 | 99.347 | 79.4114 | 3.592 | 3.7888 | 0.19681 | 19.8 | 0.99692 | 1.98% | 0.0065305 | 0.007358 | 18.2706
0.018 | 2.2918 | 42.9372 | 99.347 | 79.4114 | 3.592 | 3.7888 | 0.19681 | 19.8 | 0.99692 | 1021.6411 | 816.6321 | 36.9385 | 38.9624 | 2.0239 | 0.013571 | 0.0007428 | 4.9673e-10 | 99.3434 | 79.4081 | 3.5952 | 3.7922 | 0.19698 | 19.8 | 0.9969 | 1.991% | 0.0065664 | 0.0073985 | 18.2705
0.0181 | 2.3046 | 43.1758 | 99.3434 | 79.4081 | 3.5952 | 3.7922 | 0.19698 | 19.8 | 0.9969 | 1021.5866 | 816.5848 | 36.9712 | 38.9968 | 2.0256 | 0.01357 | 0.00074272 | 4.9714e-10 | 99.3398 | 79.4049 | 3.5985 | 3.7956 | 0.19716 | 19.8 | 0.99688 | 2.002% | 0.0066023 | 0.0074389 | 18.2705
0.0182 | 2.3173 | 43.4143 | 99.3398 | 79.4049 | 3.5985 | 3.7956 | 0.19716 | 19.8 | 0.99688 | 1021.5321 | 816.5375 | 37.0038 | 39.0313 | 2.0274 | 0.013568 | 0.00074264 | 4.9755e-10 | 99.3362 | 79.4016 | 3.6017 | 3.799 | 0.19734 | 19.8 | 0.99687 | 2.013% | 0.0066382 | 0.0074794 | 18.2704
0.0183 | 2.33 | 43.6528 | 99.3362 | 79.4016 | 3.6017 | 3.799 | 0.19734 | 19.8 | 0.99687 | 1021.4776 | 816.4901 | 37.0365 | 39.0657 | 2.0292 | 0.013567 | 0.00074256 | 4.9795e-10 | 99.3326 | 79.3984 | 3.6049 | 3.8025 | 0.19751 | 19.8 | 0.99685 | 2.024% | 0.0066741 | 0.0075198 | 18.2703
0.0184 | 2.3428 | 43.8914 | 99.3326 | 79.3984 | 3.6049 | 3.8025 | 0.19751 | 19.8 | 0.99685 | 1021.4231 | 816.4428 | 37.0691 | 39.1001 | 2.031 | 0.013565 | 0.00074248 | 4.9836e-10 | 99.329 | 79.3952 | 3.6082 | 3.8059 | 0.19769 | 19.8 | 0.99683 | 2.035% | 0.00671 | 0.0075603 | 18.2702
0.0185 | 2.3555 | 44.1299 | 99.329 | 79.3952 | 3.6082 | 3.8059 | 0.19769 | 19.8 | 0.99683 | 1021.3686 | 816.3955 | 37.1018 | 39.1346 | 2.0328 | 0.013564 | 0.0007424 | 4.9877e-10 | 99.3254 | 79.3919 | 3.6114 | 3.8093 | 0.19787 | 19.8 | 0.99681 | 2.046% | 0.0067459 | 0.0076007 | 18.2701
0.0186 | 2.3682 | 44.3685 | 99.3254 | 79.3919 | 3.6114 | 3.8093 | 0.19787 | 19.8 | 0.99681 | 1021.3141 | 816.3482 | 37.1344 | 39.169 | 2.0346 | 0.013562 | 0.00074232 | 4.9917e-10 | 99.3218 | 79.3887 | 3.6146 | 3.8127 | 0.19805 | 19.8 | 0.9968 | 2.057% | 0.0067818 | 0.0076412 | 18.27
0.0187 | 2.381 | 44.607 | 99.3218 | 79.3887 | 3.6146 | 3.8127 | 0.19805 | 19.8 | 0.9968 | 1021.2597 | 816.3008 | 37.167 | 39.2034 | 2.0364 | 0.013561 | 0.00074224 | 4.9958e-10 | 99.3182 | 79.3855 | 3.6179 | 3.8161 | 0.19822 | 19.8 | 0.99678 | 2.068% | 0.0068177 | 0.0076816 | 18.27
0.0188 | 2.3937 | 44.8456 | 99.3182 | 79.3855 | 3.6179 | 3.8161 | 0.19822 | 19.8 | 0.99678 | 1021.2052 | 816.2535 | 37.1996 | 39.2378 | 2.0382 | 0.013559 | 0.00074216 | 4.9999e-10 | 99.3146 | 79.3822 | 3.6211 | 3.8195 | 0.1984 | 19.8 | 0.99676 | 2.078% | 0.0068536 | 0.007722 | 18.2699
0.0189 | 2.4064 | 45.0841 | 99.3146 | 79.3822 | 3.6211 | 3.8195 | 0.1984 | 19.8 | 0.99676 | 1021.1507 | 816.2062 | 37.2323 | 39.2722 | 2.0399 | 0.013558 | 0.00074209 | 5.0039e-10 | 99.3111 | 79.379 | 3.6244 | 3.8229 | 0.19858 | 19.8 | 0.99675 | 2.089% | 0.0068895 | 0.0077625 | 18.2698
0.019 | 2.4192 | 45.3226 | 99.3111 | 79.379 | 3.6244 | 3.8229 | 0.19858 | 19.8 | 0.99675 | 1021.0963 | 816.1589 | 37.2649 | 39.3066 | 2.0417 | 0.013556 | 0.00074201 | 5.008e-10 | 99.3075 | 79.3758 | 3.6276 | 3.8263 | 0.19875 | 19.8 | 0.99673 | 2.1% | 0.0069254 | 0.0078029 | 18.2697
0.0191 | 2.4319 | 45.5612 | 99.3075 | 79.3758 | 3.6276 | 3.8263 | 0.19875 | 19.8 | 0.99673 | 1021.0418 | 816.1116 | 37.2975 | 39.341 | 2.0435 | 0.013555 | 0.00074193 | 5.012e-10 | 99.3039 | 79.3725 | 3.6308 | 3.8298 | 0.19893 | 19.8 | 0.99671 | 2.111% | 0.0069612 | 0.0078433 | 18.2696
0.0192 | 2.4446 | 45.7997 | 99.3039 | 79.3725 | 3.6308 | 3.8298 | 0.19893 | 19.8 | 0.99671 | 1020.9873 | 816.0643 | 37.3301 | 39.3754 | 2.0453 | 0.013553 | 0.00074185 | 5.0161e-10 | 99.3003 | 79.3693 | 3.6341 | 3.8332 | 0.19911 | 19.8 | 0.99669 | 2.122% | 0.0069971 | 0.0078837 | 18.2695
0.0193 | 2.4574 | 46.0383 | 99.3003 | 79.3693 | 3.6341 | 3.8332 | 0.19911 | 19.8 | 0.99669 | 1020.9329 | 816.0171 | 37.3627 | 39.4097 | 2.0471 | 0.013552 | 0.00074177 | 5.0201e-10 | 99.2967 | 79.3661 | 3.6373 | 3.8366 | 0.19928 | 19.8 | 0.99668 | 2.133% | 0.007033 | 0.0079241 | 18.2695
0.0194 | 2.4701 | 46.2768 | 99.2967 | 79.3661 | 3.6373 | 3.8366 | 0.19928 | 19.8 | 0.99668 | 1020.8784 | 815.9698 | 37.3953 | 39.4441 | 2.0489 | 0.01355 | 0.00074169 | 5.0242e-10 | 99.2931 | 79.3628 | 3.6405 | 3.84 | 0.19946 | 19.8 | 0.99666 | 2.144% | 0.0070688 | 0.0079645 | 18.2694
0.0195 | 2.4828 | 46.5153 | 99.2931 | 79.3628 | 3.6405 | 3.84 | 0.19946 | 19.8 | 0.99666 | 1020.824 | 815.9225 | 37.4278 | 39.4785 | 2.0506 | 0.013549 | 0.00074161 | 5.0283e-10 | 99.2895 | 79.3596 | 3.6437 | 3.8434 | 0.19964 | 19.8 | 0.99664 | 2.155% | 0.0071047 | 0.0080049 | 18.2693
0.0196 | 2.4955 | 46.7539 | 99.2895 | 79.3596 | 3.6437 | 3.8434 | 0.19964 | 19.8 | 0.99664 | 1020.7696 | 815.8752 | 37.4604 | 39.5129 | 2.0524 | 0.013547 | 0.00074153 | 5.0323e-10 | 99.2859 | 79.3564 | 3.647 | 3.8468 | 0.19981 | 19.8 | 0.99663 | 2.166% | 0.0071405 | 0.0080453 | 18.2692
0.0197 | 2.5083 | 46.9924 | 99.2859 | 79.3564 | 3.647 | 3.8468 | 0.19981 | 19.8 | 0.99663 | 1020.7151 | 815.828 | 37.493 | 39.5472 | 2.0542 | 0.013546 | 0.00074145 | 5.0364e-10 | 99.2824 | 79.3531 | 3.6502 | 3.8502 | 0.19999 | 19.8 | 0.99661 | 2.176% | 0.0071764 | 0.0080857 | 18.2691
0.0198 | 2.521 | 47.231 | 99.2824 | 79.3531 | 3.6502 | 3.8502 | 0.19999 | 19.8 | 0.99661 | 1020.6607 | 815.7807 | 37.5256 | 39.5816 | 2.056 | 0.013544 | 0.00074137 | 5.0404e-10 | 99.2788 | 79.3499 | 3.6534 | 3.8536 | 0.20017 | 19.8 | 0.99659 | 2.187% | 0.0072122 | 0.0081261 | 18.269
0.0199 | 2.5337 | 47.4695 | 99.2788 | 79.3499 | 3.6534 | 3.8536 | 0.20017 | 19.8 | 0.99659 | 1020.6063 | 815.7334 | 37.5581 | 39.6159 | 2.0578 | 0.013543 | 0.00074129 | 5.0445e-10 | 99.2752 | 79.3467 | 3.6567 | 3.857 | 0.20035 | 19.8 | 0.99657 | 2.198% | 0.0072481 | 0.0081665 | 18.2689
0.02 | 2.5465 | 47.708 | 99.2752 | 79.3467 | 3.6567 | 3.857 | 0.20035 | 19.8 | 0.99657 | 1020.5519 | 815.6862 | 37.5907 | 39.6503 | 2.0596 | 0.013541 | 0.00074122 | 5.0485e-10 | 99.2716 | 79.3435 | 3.6599 | 3.8604 | 0.20052 | 19.8 | 0.99656 | 2.209% | 0.0072839 | 0.0082069 | 18.2689
0.0201 | 2.5592 | 47.9466 | 99.2716 | 79.3435 | 3.6599 | 3.8604 | 0.20052 | 19.8 | 0.99656 | 1020.4975 | 815.6389 | 37.6233 | 39.6846 | 2.0613 | 0.01354 | 0.00074114 | 5.0526e-10 | 99.268 | 79.3402 | 3.6631 | 3.8638 | 0.2007 | 19.8 | 0.99654 | 2.22% | 0.0073197 | 0.0082472 | 18.2688
0.0202 | 2.5719 | 48.1851 | 99.268 | 79.3402 | 3.6631 | 3.8638 | 0.2007 | 19.8 | 0.99654 | 1020.443 | 815.5917 | 37.6558 | 39.7189 | 2.0631 | 0.013538 | 0.00074106 | 5.0566e-10 | 99.2644 | 79.337 | 3.6664 | 3.8672 | 0.20088 | 19.8 | 0.99652 | 2.231% | 0.0073556 | 0.0082876 | 18.2687
0.0203 | 2.5847 | 48.4237 | 99.2644 | 79.337 | 3.6664 | 3.8672 | 0.20088 | 19.8 | 0.99652 | 1020.3886 | 815.5445 | 37.6884 | 39.7533 | 2.0649 | 0.013537 | 0.00074098 | 5.0606e-10 | 99.2609 | 79.3338 | 3.6696 | 3.8706 | 0.20105 | 19.8 | 0.99651 | 2.242% | 0.0073914 | 0.008328 | 18.2686
0.0204 | 2.5974 | 48.6622 | 99.2609 | 79.3338 | 3.6696 | 3.8706 | 0.20105 | 19.8 | 0.99651 | 1020.3343 | 815.4972 | 37.7209 | 39.7876 | 2.0667 | 0.013535 | 0.0007409 | 5.0647e-10 | 99.2573 | 79.3305 | 3.6728 | 3.874 | 0.20123 | 19.8 | 0.99649 | 2.253% | 0.0074272 | 0.0083683 | 18.2685
0.0205 | 2.6101 | 48.9007 | 99.2573 | 79.3305 | 3.6728 | 3.874 | 0.20123 | 19.8 | 0.99649 | 1020.2799 | 815.45 | 37.7535 | 39.8219 | 2.0685 | 0.013534 | 0.00074082 | 5.0687e-10 | 99.2537 | 79.3273 | 3.676 | 3.8775 | 0.20141 | 19.8 | 0.99647 | 2.263% | 0.007463 | 0.0084087 | 18.2684
0.0206 | 2.6229 | 49.1393 | 99.2537 | 79.3273 | 3.676 | 3.8775 | 0.20141 | 19.8 | 0.99647 | 1020.2255 | 815.4028 | 37.786 | 39.8562 | 2.0702 | 0.013532 | 0.00074074 | 5.0728e-10 | 99.2501 | 79.3241 | 3.6793 | 3.8809 | 0.20158 | 19.8 | 0.99645 | 2.274% | 0.0074989 | 0.008449 | 18.2684
0.0207 | 2.6356 | 49.3778 | 99.2501 | 79.3241 | 3.6793 | 3.8809 | 0.20158 | 19.8 | 0.99645 | 1020.1711 | 815.3556 | 37.8185 | 39.8905 | 2.072 | 0.013531 | 0.00074066 | 5.0768e-10 | 99.2465 | 79.3209 | 3.6825 | 3.8843 | 0.20176 | 19.8 | 0.99644 | 2.285% | 0.0075347 | 0.0084894 | 18.2683
0.0208 | 2.6483 | 49.6164 | 99.2465 | 79.3209 | 3.6825 | 3.8843 | 0.20176 | 19.8 | 0.99644 | 1020.1167 | 815.3083 | 37.851 | 39.9248 | 2.0738 | 0.013529 | 0.00074058 | 5.0809e-10 | 99.243 | 79.3176 | 3.6857 | 3.8877 | 0.20194 | 19.8 | 0.99642 | 2.296% | 0.0075705 | 0.0085297 | 18.2682
0.0209 | 2.6611 | 49.8549 | 99.243 | 79.3176 | 3.6857 | 3.8877 | 0.20194 | 19.8 | 0.99642 | 1020.0623 | 815.2611 | 37.8836 | 39.9591 | 2.0756 | 0.013528 | 0.0007405 | 5.0849e-10 | 99.2394 | 79.3144 | 3.689 | 3.8911 | 0.20211 | 19.8 | 0.9964 | 2.307% | 0.0076063 | 0.00857 | 18.2681
0.021 | 2.6738 | 50.0934 | 99.2394 | 79.3144 | 3.689 | 3.8911 | 0.20211 | 19.8 | 0.9964 | 1020.008 | 815.2139 | 37.9161 | 39.9934 | 2.0774 | 0.013526 | 0.00074043 | 5.0889e-10 | 99.2358 | 79.3112 | 3.6922 | 3.8945 | 0.20229 | 19.8 | 0.99639 | 2.318% | 0.0076421 | 0.0086104 | 18.268
0.0211 | 2.6865 | 50.332 | 99.2358 | 79.3112 | 3.6922 | 3.8945 | 0.20229 | 19.8 | 0.99639 | 1019.9536 | 815.1667 | 37.9486 | 40.0277 | 2.0791 | 0.013525 | 0.00074035 | 5.093e-10 | 99.2322 | 79.3079 | 3.6954 | 3.8979 | 0.20247 | 19.8 | 0.99637 | 2.329% | 0.0076779 | 0.0086507 | 18.2679
0.0212 | 2.6993 | 50.5705 | 99.2322 | 79.3079 | 3.6954 | 3.8979 | 0.20247 | 19.8 | 0.99637 | 1019.8993 | 815.1195 | 37.9811 | 40.062 | 2.0809 | 0.013523 | 0.00074027 | 5.097e-10 | 99.2286 | 79.3047 | 3.6986 | 3.9013 | 0.20264 | 19.8 | 0.99635 | 2.34% | 0.0077136 | 0.008691 | 18.2679
0.0213 | 2.712 | 50.8091 | 99.2286 | 79.3047 | 3.6986 | 3.9013 | 0.20264 | 19.8 | 0.99635 | 1019.8449 | 815.0723 | 38.0136 | 40.0963 | 2.0827 | 0.013522 | 0.00074019 | 5.101e-10 | 99.2251 | 79.3015 | 3.7019 | 3.9047 | 0.20282 | 19.8 | 0.99633 | 2.35% | 0.0077494 | 0.0087313 | 18.2678
0.0214 | 2.7247 | 51.0476 | 99.2251 | 79.3015 | 3.7019 | 3.9047 | 0.20282 | 19.8 | 0.99633 | 1019.7906 | 815.0251 | 38.0461 | 40.1306 | 2.0845 | 0.01352 | 0.00074011 | 5.1051e-10 | 99.2215 | 79.2983 | 3.7051 | 3.9081 | 0.203 | 19.8 | 0.99632 | 2.361% | 0.0077852 | 0.0087716 | 18.2677
0.0215 | 2.7375 | 51.2861 | 99.2215 | 79.2983 | 3.7051 | 3.9081 | 0.203 | 19.8 | 0.99632 | 1019.7362 | 814.9779 | 38.0786 | 40.1648 | 2.0863 | 0.013519 | 0.00074003 | 5.1091e-10 | 99.2179 | 79.295 | 3.7083 | 3.9115 | 0.20317 | 19.8 | 0.9963 | 2.372% | 0.007821 | 0.008812 | 18.2676
0.0216 | 2.7502 | 51.5247 | 99.2179 | 79.295 | 3.7083 | 3.9115 | 0.20317 | 19.8 | 0.9963 | 1019.6819 | 814.9308 | 38.1111 | 40.1991 | 2.088 | 0.013517 | 0.00073995 | 5.1131e-10 | 99.2143 | 79.2918 | 3.7115 | 3.9149 | 0.20335 | 19.8 | 0.99628 | 2.383% | 0.0078568 | 0.0088523 | 18.2675
0.0217 | 2.7629 | 51.7632 | 99.2143 | 79.2918 | 3.7115 | 3.9149 | 0.20335 | 19.8 | 0.99628 | 1019.6276 | 814.8836 | 38.1435 | 40.2334 | 2.0898 | 0.013516 | 0.00073987 | 5.1172e-10 | 99.2107 | 79.2886 | 3.7148 | 3.9183 | 0.20353 | 19.8 | 0.99627 | 2.394% | 0.0078925 | 0.0088926 | 18.2674
0.0218 | 2.7757 | 52.0018 | 99.2107 | 79.2886 | 3.7148 | 3.9183 | 0.20353 | 19.8 | 0.99627 | 1019.5732 | 814.8364 | 38.176 | 40.2676 | 2.0916 | 0.013514 | 0.00073979 | 5.1212e-10 | 99.2072 | 79.2854 | 3.718 | 3.9217 | 0.2037 | 19.8 | 0.99625 | 2.405% | 0.0079283 | 0.0089329 | 18.2673
0.0219 | 2.7884 | 52.2403 | 99.2072 | 79.2854 | 3.718 | 3.9217 | 0.2037 | 19.8 | 0.99625 | 1019.5189 | 814.7893 | 38.2085 | 40.3019 | 2.0934 | 0.013513 | 0.00073972 | 5.1252e-10 | 99.2036 | 79.2821 | 3.7212 | 3.9251 | 0.20388 | 19.8 | 0.99623 | 2.415% | 0.0079641 | 0.0089731 | 18.2673
0.022 | 2.8011 | 52.4788 | 99.2036 | 79.2821 | 3.7212 | 3.9251 | 0.20388 | 19.8 | 0.99623 | 1019.4646 | 814.7421 | 38.2409 | 40.3361 | 2.0952 | 0.013511 | 0.00073964 | 5.1292e-10 | 99.2 | 79.2789 | 3.7244 | 3.9285 | 0.20405 | 19.8 | 0.99621 | 2.426% | 0.0079998 | 0.0090134 | 18.2672
0.0221 | 2.8139 | 52.7174 | 99.2 | 79.2789 | 3.7244 | 3.9285 | 0.20405 | 19.8 | 0.99621 | 1019.4103 | 814.6949 | 38.2734 | 40.3703 | 2.0969 | 0.01351 | 0.00073956 | 5.1333e-10 | 99.1964 | 79.2757 | 3.7277 | 3.9319 | 0.20423 | 19.8 | 0.9962 | 2.437% | 0.0080356 | 0.0090537 | 18.2671
0.0222 | 2.8266 | 52.9559 | 99.1964 | 79.2757 | 3.7277 | 3.9319 | 0.20423 | 19.8 | 0.9962 | 1019.356 | 814.6478 | 38.3059 | 40.4046 | 2.0987 | 0.013508 | 0.00073948 | 5.1373e-10 | 99.1929 | 79.2725 | 3.7309 | 3.9353 | 0.20441 | 19.8 | 0.99618 | 2.448% | 0.0080713 | 0.009094 | 18.267
0.0223 | 2.8393 | 53.1945 | 99.1929 | 79.2725 | 3.7309 | 3.9353 | 0.20441 | 19.8 | 0.99618 | 1019.3017 | 814.6006 | 38.3383 | 40.4388 | 2.1005 | 0.013507 | 0.0007394 | 5.1413e-10 | 99.1893 | 79.2693 | 3.7341 | 3.9387 | 0.20458 | 19.8 | 0.99616 | 2.459% | 0.0081071 | 0.0091343 | 18.2669
0.0224 | 2.8521 | 53.433 | 99.1893 | 79.2693 | 3.7341 | 3.9387 | 0.20458 | 19.8 | 0.99616 | 1019.2474 | 814.5535 | 38.3708 | 40.473 | 2.1023 | 0.013505 | 0.00073932 | 5.1453e-10 | 99.1857 | 79.266 | 3.7373 | 3.9421 | 0.20476 | 19.8 | 0.99615 | 2.47% | 0.0081428 | 0.0091745 | 18.2668
0.0225 | 2.8648 | 53.6715 | 99.1857 | 79.266 | 3.7373 | 3.9421 | 0.20476 | 19.8 | 0.99615 | 1019.1931 | 814.5064 | 38.4032 | 40.5072 | 2.104 | 0.013504 | 0.00073924 | 5.1494e-10 | 99.1821 | 79.2628 | 3.7405 | 3.9455 | 0.20494 | 19.8 | 0.99613 | 2.481% | 0.0081786 | 0.0092148 | 18.2668
0.0226 | 2.8775 | 53.9101 | 99.1821 | 79.2628 | 3.7405 | 3.9455 | 0.20494 | 19.8 | 0.99613 | 1019.1388 | 814.4592 | 38.4356 | 40.5414 | 2.1058 | 0.013502 | 0.00073916 | 5.1534e-10 | 99.1786 | 79.2596 | 3.7438 | 3.9489 | 0.20511 | 19.8 | 0.99611 | 2.491% | 0.0082143 | 0.0092551 | 18.2667
0.0227 | 2.8903 | 54.1486 | 99.1786 | 79.2596 | 3.7438 | 3.9489 | 0.20511 | 19.8 | 0.99611 | 1019.0845 | 814.4121 | 38.4681 | 40.5757 | 2.1076 | 0.013501 | 0.00073909 | 5.1574e-10 | 99.175 | 79.2564 | 3.747 | 3.9523 | 0.20529 | 19.8 | 0.99609 | 2.502% | 0.00825 | 0.0092953 | 18.2666
0.0228 | 2.903 | 54.3872 | 99.175 | 79.2564 | 3.747 | 3.9523 | 0.20529 | 19.8 | 0.99609 | 1019.0303 | 814.365 | 38.5005 | 40.6099 | 2.1094 | 0.013499 | 0.00073901 | 5.1614e-10 | 99.1714 | 79.2532 | 3.7502 | 3.9557 | 0.20547 | 19.8 | 0.99608 | 2.513% | 0.0082857 | 0.0093356 | 18.2665
0.0229 | 2.9157 | 54.6257 | 99.1714 | 79.2532 | 3.7502 | 3.9557 | 0.20547 | 19.8 | 0.99608 | 1018.976 | 814.3179 | 38.5329 | 40.6441 | 2.1111 | 0.013498 | 0.00073893 | 5.1654e-10 | 99.1679 | 79.2499 | 3.7534 | 3.9591 | 0.20564 | 19.8 | 0.99606 | 2.524% | 0.0083215 | 0.0093758 | 18.2664
0.023 | 2.9285 | 54.8642 | 99.1679 | 79.2499 | 3.7534 | 3.9591 | 0.20564 | 19.8 | 0.99606 | 1018.9217 | 814.2707 | 38.5653 | 40.6782 | 2.1129 | 0.013496 | 0.00073885 | 5.1694e-10 | 99.1643 | 79.2467 | 3.7566 | 3.9625 | 0.20582 | 19.8 | 0.99604 | 2.535% | 0.0083572 | 0.0094161 | 18.2663
0.0231 | 2.9412 | 55.1028 | 99.1643 | 79.2467 | 3.7566 | 3.9625 | 0.20582 | 19.8 | 0.99604 | 1018.8675 | 814.2236 | 38.5978 | 40.7124 | 2.1147 | 0.013495 | 0.00073877 | 5.1735e-10 | 99.1607 | 79.2435 | 3.7599 | 3.9659 | 0.20599 | 19.8 | 0.99603 | 2.546% | 0.0083929 | 0.0094563 | 18.2663
0.0232 | 2.9539 | 55.3413 | 99.1607 | 79.2435 | 3.7599 | 3.9659 | 0.20599 | 19.8 | 0.99603 | 1018.8132 | 814.1765 | 38.6302 | 40.7466 | 2.1165 | 0.013493 | 0.00073869 | 5.1775e-10 | 99.1571 | 79.2403 | 3.7631 | 3.9692 | 0.20617 | 19.8 | 0.99601 | 2.556% | 0.0084286 | 0.0094965 | 18.2662
0.0233 | 2.9666 | 55.5799 | 99.1571 | 79.2403 | 3.7631 | 3.9692 | 0.20617 | 19.8 | 0.99601 | 1018.759 | 814.1294 | 38.6626 | 40.7808 | 2.1182 | 0.013492 | 0.00073861 | 5.1815e-10 | 99.1536 | 79.2371 | 3.7663 | 3.9726 | 0.20635 | 19.8 | 0.99599 | 2.567% | 0.0084643 | 0.0095368 | 18.2661
0.0234 | 2.9794 | 55.8184 | 99.1536 | 79.2371 | 3.7663 | 3.9726 | 0.20635 | 19.8 | 0.99599 | 1018.7047 | 814.0823 | 38.695 | 40.815 | 2.12 | 0.01349 | 0.00073853 | 5.1855e-10 | 99.15 | 79.2338 | 3.7695 | 3.976 | 0.20652 | 19.8 | 0.99597 | 2.578% | 0.0085 | 0.009577 | 18.266
0.0235 | 2.9921 | 56.0569 | 99.15 | 79.2338 | 3.7695 | 3.976 | 0.20652 | 19.8 | 0.99597 | 1018.6505 | 814.0352 | 38.7274 | 40.8491 | 2.1218 | 0.013489 | 0.00073846 | 5.1895e-10 | 99.1464 | 79.2306 | 3.7727 | 3.9794 | 0.2067 | 19.8 | 0.99596 | 2.589% | 0.0085357 | 0.0096172 | 18.2659
0.0236 | 3.0048 | 56.2955 | 99.1464 | 79.2306 | 3.7727 | 3.9794 | 0.2067 | 19.8 | 0.99596 | 1018.5962 | 813.9881 | 38.7597 | 40.8833 | 2.1236 | 0.013487 | 0.00073838 | 5.1935e-10 | 99.1429 | 79.2274 | 3.7759 | 3.9828 | 0.20687 | 19.8 | 0.99594 | 2.6% | 0.0085714 | 0.0096574 | 18.2658
0.0237 | 3.0176 | 56.534 | 99.1429 | 79.2274 | 3.7759 | 3.9828 | 0.20687 | 19.8 | 0.99594 | 1018.542 | 813.9411 | 38.7921 | 40.9175 | 2.1253 | 0.013486 | 0.0007383 | 5.1975e-10 | 99.1393 | 79.2242 | 3.7792 | 3.9862 | 0.20705 | 19.8 | 0.99592 | 2.61% | 0.0086071 | 0.0096976 | 18.2658
0.0238 | 3.0303 | 56.7726 | 99.1393 | 79.2242 | 3.7792 | 3.9862 | 0.20705 | 19.8 | 0.99592 | 1018.4878 | 813.894 | 38.8245 | 40.9516 | 2.1271 | 0.013484 | 0.00073822 | 5.2015e-10 | 99.1357 | 79.221 | 3.7824 | 3.9896 | 0.20723 | 19.8 | 0.9959 | 2.621% | 0.0086428 | 0.0097378 | 18.2657
0.0239 | 3.043 | 57.0111 | 99.1357 | 79.221 | 3.7824 | 3.9896 | 0.20723 | 19.8 | 0.9959 | 1018.4336 | 813.8469 | 38.8569 | 40.9857 | 2.1289 | 0.013483 | 0.00073814 | 5.2055e-10 | 99.1322 | 79.2178 | 3.7856 | 3.993 | 0.2074 | 19.8 | 0.99589 | 2.632% | 0.0086785 | 0.009778 | 18.2656
0.024 | 3.0558 | 57.2496 | 99.1322 | 79.2178 | 3.7856 | 3.993 | 0.2074 | 19.8 | 0.99589 | 1018.3794 | 813.7998 | 38.8892 | 41.0199 | 2.1306 | 0.013481 | 0.00073806 | 5.2095e-10 | 99.1286 | 79.2145 | 3.7888 | 3.9964 | 0.20758 | 19.8 | 0.99587 | 2.643% | 0.0087142 | 0.0098182 | 18.2655
0.0241 | 3.0685 | 57.4882 | 99.1286 | 79.2145 | 3.7888 | 3.9964 | 0.20758 | 19.8 | 0.99587 | 1018.3252 | 813.7528 | 38.9216 | 41.054 | 2.1324 | 0.01348 | 0.00073798 | 5.2135e-10 | 99.125 | 79.2113 | 3.792 | 3.9998 | 0.20776 | 19.8 | 0.99585 | 2.654% | 0.0087498 | 0.0098584 | 18.2654
0.0242 | 3.0812 | 57.7267 | 99.125 | 79.2113 | 3.792 | 3.9998 | 0.20776 | 19.8 | 0.99585 | 1018.2709 | 813.7057 | 38.954 | 41.0882 | 2.1342 | 0.013478 | 0.00073791 | 5.2175e-10 | 99.1215 | 79.2081 | 3.7952 | 4.0032 | 0.20793 | 19.8 | 0.99584 | 2.665% | 0.0087855 | 0.0098986 | 18.2653
0.0243 | 3.094 | 57.9653 | 99.1215 | 79.2081 | 3.7952 | 4.0032 | 0.20793 | 19.8 | 0.99584 | 1018.2167 | 813.6586 | 38.9863 | 41.1223 | 2.136 | 0.013477 | 0.00073783 | 5.2215e-10 | 99.1179 | 79.2049 | 3.7985 | 4.0066 | 0.20811 | 19.8 | 0.99582 | 2.675% | 0.0088212 | 0.0099388 | 18.2652
0.0244 | 3.1067 | 58.2038 | 99.1179 | 79.2049 | 3.7985 | 4.0066 | 0.20811 | 19.8 | 0.99582 | 1018.1626 | 813.6116 | 39.0187 | 41.1564 | 2.1377 | 0.013475 | 0.00073775 | 5.2255e-10 | 99.1143 | 79.2017 | 3.8017 | 4.01 | 0.20828 | 19.8 | 0.9958 | 2.686% | 0.0088568 | 0.009979 | 18.2652
0.0245 | 3.1194 | 58.4423 | 99.1143 | 79.2017 | 3.8017 | 4.01 | 0.20828 | 19.8 | 0.9958 | 1018.1084 | 813.5646 | 39.051 | 41.1905 | 2.1395 | 0.013474 | 0.00073767 | 5.2295e-10 | 99.1108 | 79.1985 | 3.8049 | 4.0133 | 0.20846 | 19.8 | 0.99578 | 2.697% | 0.0088925 | 0.010019 | 18.2651
0.0246 | 3.1322 | 58.6809 | 99.1108 | 79.1985 | 3.8049 | 4.0133 | 0.20846 | 19.8 | 0.99578 | 1018.0542 | 813.5175 | 39.0834 | 41.2246 | 2.1413 | 0.013472 | 0.00073759 | 5.2335e-10 | 99.1072 | 79.1953 | 3.8081 | 4.0167 | 0.20864 | 19.8 | 0.99577 | 2.708% | 0.0089281 | 0.010059 | 18.265
0.0247 | 3.1449 | 58.9194 | 99.1072 | 79.1953 | 3.8081 | 4.0167 | 0.20864 | 19.8 | 0.99577 | 1018 | 813.4705 | 39.1157 | 41.2587 | 2.143 | 0.013471 | 0.00073751 | 5.2375e-10 | 99.1036 | 79.192 | 3.8113 | 4.0201 | 0.20881 | 19.8 | 0.99575 | 2.719% | 0.0089638 | 0.010099 | 18.2649
0.0248 | 3.1576 | 59.158 | 99.1036 | 79.192 | 3.8113 | 4.0201 | 0.20881 | 19.8 | 0.99575 | 1017.9458 | 813.4234 | 39.148 | 41.2928 | 2.1448 | 0.013469 | 0.00073743 | 5.2415e-10 | 99.1001 | 79.1888 | 3.8145 | 4.0235 | 0.20899 | 19.8 | 0.99573 | 2.729% | 0.0089994 | 0.01014 | 18.2648
0.0249 | 3.1704 | 59.3965 | 99.1001 | 79.1888 | 3.8145 | 4.0235 | 0.20899 | 19.8 | 0.99573 | 1017.8917 | 813.3764 | 39.1804 | 41.3269 | 2.1466 | 0.013468 | 0.00073736 | 5.2455e-10 | 99.0965 | 79.1856 | 3.8177 | 4.0269 | 0.20916 | 19.8 | 0.99572 | 2.74% | 0.0090351 | 0.01018 | 18.2647
0.025 | 3.1831 | 59.635 | 99.0965 | 79.1856 | 3.8177 | 4.0269 | 0.20916 | 19.8 | 0.99572 | 1017.8375 | 813.3294 | 39.2127 | 41.361 | 2.1483 | 0.013466 | 0.00073728 | 5.2495e-10 | 99.0929 | 79.1824 | 3.821 | 4.0303 | 0.20934 | 19.8 | 0.9957 | 2.751% | 0.0090707 | 0.01022 | 18.2647
0.0251 | 3.1958 | 59.8736 | 99.0929 | 79.1824 | 3.821 | 4.0303 | 0.20934 | 19.8 | 0.9957 | 1017.7833 | 813.2824 | 39.245 | 41.3951 | 2.1501 | 0.013465 | 0.0007372 | 5.2535e-10 | 99.0894 | 79.1792 | 3.8242 | 4.0337 | 0.20951 | 19.8 | 0.99568 | 2.762% | 0.0091064 | 0.01026 | 18.2646
0.0252 | 3.2086 | 60.1121 | 99.0894 | 79.1792 | 3.8242 | 4.0337 | 0.20951 | 19.8 | 0.99568 | 1017.7292 | 813.2353 | 39.2773 | 41.4292 | 2.1519 | 0.013463 | 0.00073712 | 5.2575e-10 | 99.0858 | 79.176 | 3.8274 | 4.0371 | 0.20969 | 19.8 | 0.99566 | 2.773% | 0.009142 | 0.0103 | 18.2645
0.0253 | 3.2213 | 60.3507 | 99.0858 | 79.176 | 3.8274 | 4.0371 | 0.20969 | 19.8 | 0.99566 | 1017.675 | 813.1883 | 39.3096 | 41.4633 | 2.1537 | 0.013462 | 0.00073704 | 5.2615e-10 | 99.0822 | 79.1728 | 3.8306 | 4.0405 | 0.20987 | 19.8 | 0.99565 | 2.783% | 0.0091776 | 0.01034 | 18.2644
0.0254 | 3.234 | 60.5892 | 99.0822 | 79.1728 | 3.8306 | 4.0405 | 0.20987 | 19.8 | 0.99565 | 1017.6209 | 813.1413 | 39.3419 | 41.4973 | 2.1554 | 0.01346 | 0.00073696 | 5.2655e-10 | 99.0787 | 79.1696 | 3.8338 | 4.0438 | 0.21004 | 19.8 | 0.99563 | 2.794% | 0.0092132 | 0.010381 | 18.2643
0.0255 | 3.2468 | 60.8277 | 99.0787 | 79.1696 | 3.8338 | 4.0438 | 0.21004 | 19.8 | 0.99563 | 1017.5667 | 813.0943 | 39.3742 | 41.5314 | 2.1572 | 0.013459 | 0.00073689 | 5.2695e-10 | 99.0751 | 79.1663 | 3.837 | 4.0472 | 0.21022 | 19.8 | 0.99561 | 2.805% | 0.0092489 | 0.010421 | 18.2642
0.0256 | 3.2595 | 61.0663 | 99.0751 | 79.1663 | 3.837 | 4.0472 | 0.21022 | 19.8 | 0.99561 | 1017.5126 | 813.0473 | 39.4065 | 41.5655 | 2.159 | 0.013457 | 0.00073681 | 5.2734e-10 | 99.0716 | 79.1631 | 3.8402 | 4.0506 | 0.21039 | 19.8 | 0.9956 | 2.816% | 0.0092845 | 0.010461 | 18.2642
0.0257 | 3.2722 | 61.3048 | 99.0716 | 79.1631 | 3.8402 | 4.0506 | 0.21039 | 19.8 | 0.9956 | 1017.4585 | 813.0003 | 39.4388 | 41.5995 | 2.1607 | 0.013456 | 0.00073673 | 5.2774e-10 | 99.068 | 79.1599 | 3.8434 | 4.054 | 0.21057 | 19.8 | 0.99558 | 2.827% | 0.0093201 | 0.010501 | 18.2641
0.0258 | 3.285 | 61.5434 | 99.068 | 79.1599 | 3.8434 | 4.054 | 0.21057 | 19.8 | 0.99558 | 1017.4044 | 812.9534 | 39.4711 | 41.6336 | 2.1625 | 0.013454 | 0.00073665 | 5.2814e-10 | 99.0644 | 79.1567 | 3.8466 | 4.0574 | 0.21075 | 19.8 | 0.99556 | 2.837% | 0.0093557 | 0.010541 | 18.264
0.0259 | 3.2977 | 61.7819 | 99.0644 | 79.1567 | 3.8466 | 4.0574 | 0.21075 | 19.8 | 0.99556 | 1017.3502 | 812.9064 | 39.5034 | 41.6676 | 2.1643 | 0.013453 | 0.00073657 | 5.2854e-10 | 99.0609 | 79.1535 | 3.8498 | 4.0608 | 0.21092 | 19.8 | 0.99554 | 2.848% | 0.0093913 | 0.010581 | 18.2639
0.026 | 3.3104 | 62.0204 | 99.0609 | 79.1535 | 3.8498 | 4.0608 | 0.21092 | 19.8 | 0.99554 | 1017.2961 | 812.8594 | 39.5356 | 41.7017 | 2.166 | 0.013451 | 0.00073649 | 5.2894e-10 | 99.0573 | 79.1503 | 3.8531 | 4.0642 | 0.2111 | 19.8 | 0.99553 | 2.859% | 0.0094269 | 0.010621 | 18.2638
0.0261 | 3.3232 | 62.259 | 99.0573 | 79.1503 | 3.8531 | 4.0642 | 0.2111 | 19.8 | 0.99553 | 1017.242 | 812.8124 | 39.5679 | 41.7357 | 2.1678 | 0.01345 | 0.00073641 | 5.2934e-10 | 99.0538 | 79.1471 | 3.8563 | 4.0675 | 0.21127 | 19.8 | 0.99551 | 2.87% | 0.0094625 | 0.010661 | 18.2637
0.0262 | 3.3359 | 62.4975 | 99.0538 | 79.1471 | 3.8563 | 4.0675 | 0.21127 | 19.8 | 0.99551 | 1017.1879 | 812.7654 | 39.6002 | 41.7697 | 2.1696 | 0.013448 | 0.00073634 | 5.2973e-10 | 99.0502 | 79.1439 | 3.8595 | 4.0709 | 0.21145 | 19.8 | 0.99549 | 2.88% | 0.0094981 | 0.010701 | 18.2637
0.0263 | 3.3486 | 62.7361 | 99.0502 | 79.1439 | 3.8595 | 4.0709 | 0.21145 | 19.8 | 0.99549 | 1017.1338 | 812.7185 | 39.6324 | 41.8037 | 2.1713 | 0.013447 | 0.00073626 | 5.3013e-10 | 99.0466 | 79.1407 | 3.8627 | 4.0743 | 0.21162 | 19.8 | 0.99548 | 2.891% | 0.0095337 | 0.010742 | 18.2636
0.0264 | 3.3614 | 62.9746 | 99.0466 | 79.1407 | 3.8627 | 4.0743 | 0.21162 | 19.8 | 0.99548 | 1017.0797 | 812.6715 | 39.6647 | 41.8378 | 2.1731 | 0.013445 | 0.00073618 | 5.3053e-10 | 99.0431 | 79.1375 | 3.8659 | 4.0777 | 0.2118 | 19.8 | 0.99546 | 2.902% | 0.0095693 | 0.010782 | 18.2635
0.0265 | 3.3741 | 63.2131 | 99.0431 | 79.1375 | 3.8659 | 4.0777 | 0.2118 | 19.8 | 0.99546 | 1017.0256 | 812.6246 | 39.6969 | 41.8718 | 2.1749 | 0.013444 | 0.0007361 | 5.3093e-10 | 99.0395 | 79.1343 | 3.8691 | 4.0811 | 0.21197 | 19.8 | 0.99544 | 2.913% | 0.0096048 | 0.010822 | 18.2634
0.0266 | 3.3868 | 63.4517 | 99.0395 | 79.1343 | 3.8691 | 4.0811 | 0.21197 | 19.8 | 0.99544 | 1016.9715 | 812.5776 | 39.7292 | 41.9058 | 2.1766 | 0.013442 | 0.00073602 | 5.3132e-10 | 99.036 | 79.1311 | 3.8723 | 4.0844 | 0.21215 | 19.8 | 0.99542 | 2.924% | 0.0096404 | 0.010862 | 18.2633
0.0267 | 3.3995 | 63.6902 | 99.036 | 79.1311 | 3.8723 | 4.0844 | 0.21215 | 19.8 | 0.99542 | 1016.9175 | 812.5307 | 39.7614 | 41.9398 | 2.1784 | 0.013441 | 0.00073594 | 5.3172e-10 | 99.0324 | 79.1279 | 3.8755 | 4.0878 | 0.21233 | 19.8 | 0.99541 | 2.934% | 0.009676 | 0.010902 | 18.2632
0.0268 | 3.4123 | 63.9288 | 99.0324 | 79.1279 | 3.8755 | 4.0878 | 0.21233 | 19.8 | 0.99541 | 1016.8634 | 812.4837 | 39.7936 | 41.9738 | 2.1802 | 0.013439 | 0.00073587 | 5.3212e-10 | 99.0288 | 79.1246 | 3.8787 | 4.0912 | 0.2125 | 19.8 | 0.99539 | 2.945% | 0.0097116 | 0.010942 | 18.2631
0.0269 | 3.425 | 64.1673 | 99.0288 | 79.1246 | 3.8787 | 4.0912 | 0.2125 | 19.8 | 0.99539 | 1016.8093 | 812.4368 | 39.8259 | 42.0078 | 2.1819 | 0.013438 | 0.00073579 | 5.3252e-10 | 99.0253 | 79.1214 | 3.8819 | 4.0946 | 0.21268 | 19.8 | 0.99537 | 2.956% | 0.0097471 | 0.010982 | 18.2631
0.027 | 3.4377 | 64.4058 | 99.0253 | 79.1214 | 3.8819 | 4.0946 | 0.21268 | 19.8 | 0.99537 | 1016.7553 | 812.3899 | 39.8581 | 42.0418 | 2.1837 | 0.013436 | 0.00073571 | 5.3291e-10 | 99.0217 | 79.1182 | 3.8851 | 4.098 | 0.21285 | 19.8 | 0.99536 | 2.967% | 0.0097827 | 0.011022 | 18.263
0.0271 | 3.4505 | 64.6444 | 99.0217 | 79.1182 | 3.8851 | 4.098 | 0.21285 | 19.8 | 0.99536 | 1016.7012 | 812.3429 | 39.8903 | 42.0758 | 2.1855 | 0.013435 | 0.00073563 | 5.3331e-10 | 99.0182 | 79.115 | 3.8883 | 4.1014 | 0.21303 | 19.8 | 0.99534 | 2.977% | 0.0098182 | 0.011062 | 18.2629
0.0272 | 3.4632 | 64.8829 | 99.0182 | 79.115 | 3.8883 | 4.1014 | 0.21303 | 19.8 | 0.99534 | 1016.6471 | 812.296 | 39.9225 | 42.1097 | 2.1872 | 0.013433 | 0.00073555 | 5.3371e-10 | 99.0146 | 79.1118 | 3.8915 | 4.1047 | 0.2132 | 19.8 | 0.99532 | 2.988% | 0.0098538 | 0.011102 | 18.2628
0.0273 | 3.4759 | 65.1215 | 99.0146 | 79.1118 | 3.8915 | 4.1047 | 0.2132 | 19.8 | 0.99532 | 1016.5931 | 812.2491 | 39.9547 | 42.1437 | 2.189 | 0.013432 | 0.00073548 | 5.341e-10 | 99.0111 | 79.1086 | 3.8947 | 4.1081 | 0.21338 | 19.8 | 0.9953 | 2.999% | 0.0098893 | 0.011142 | 18.2627
0.0274 | 3.4887 | 65.36 | 99.0111 | 79.1086 | 3.8947 | 4.1081 | 0.21338 | 19.8 | 0.9953 | 1016.539 | 812.2022 | 39.9869 | 42.1777 | 2.1907 | 0.01343 | 0.0007354 | 5.345e-10 | 99.0075 | 79.1054 | 3.8979 | 4.1115 | 0.21355 | 19.8 | 0.99529 | 3.01% | 0.0099249 | 0.011182 | 18.2626
0.0275 | 3.5014 | 65.5985 | 99.0075 | 79.1054 | 3.8979 | 4.1115 | 0.21355 | 19.8 | 0.99529 | 1016.485 | 812.1553 | 40.0191 | 42.2116 | 2.1925 | 0.013429 | 0.00073532 | 5.349e-10 | 99.004 | 79.1022 | 3.9011 | 4.1149 | 0.21373 | 19.8 | 0.99527 | 3.02% | 0.0099604 | 0.011222 | 18.2626
0.0276 | 3.5141 | 65.8371 | 99.004 | 79.1022 | 3.9011 | 4.1149 | 0.21373 | 19.8 | 0.99527 | 1016.431 | 812.1084 | 40.0513 | 42.2456 | 2.1943 | 0.013427 | 0.00073524 | 5.3529e-10 | 99.0004 | 79.099 | 3.9043 | 4.1182 | 0.2139 | 19.8 | 0.99525 | 3.031% | 0.009996 | 0.011262 | 18.2625
0.0277 | 3.5269 | 66.0756 | 99.0004 | 79.099 | 3.9043 | 4.1182 | 0.2139 | 19.8 | 0.99525 | 1016.3769 | 812.0615 | 40.0835 | 42.2796 | 2.196 | 0.013426 | 0.00073516 | 5.3569e-10 | 98.9968 | 79.0958 | 3.9075 | 4.1216 | 0.21408 | 19.8 | 0.99524 | 3.042% | 0.010032 | 0.011302 | 18.2624
0.0278 | 3.5396 | 66.3142 | 98.9968 | 79.0958 | 3.9075 | 4.1216 | 0.21408 | 19.8 | 0.99524 | 1016.3229 | 812.0146 | 40.1157 | 42.3135 | 2.1978 | 0.013424 | 0.00073508 | 5.3609e-10 | 98.9933 | 79.0926 | 3.9107 | 4.125 | 0.21426 | 19.8 | 0.99522 | 3.053% | 0.010067 | 0.011342 | 18.2623
0.0279 | 3.5523 | 66.5527 | 98.9933 | 79.0926 | 3.9107 | 4.125 | 0.21426 | 19.8 | 0.99522 | 1016.2689 | 811.9677 | 40.1479 | 42.3475 | 2.1996 | 0.013423 | 0.00073501 | 5.3648e-10 | 98.9897 | 79.0894 | 3.914 | 4.1284 | 0.21443 | 19.8 | 0.9952 | 3.063% | 0.010103 | 0.011382 | 18.2622
0.028 | 3.5651 | 66.7912 | 98.9897 | 79.0894 | 3.914 | 4.1284 | 0.21443 | 19.8 | 0.9952 | 1016.2149 | 811.9208 | 40.1801 | 42.3814 | 2.2013 | 0.013421 | 0.00073493 | 5.3688e-10 | 98.9862 | 79.0862 | 3.9172 | 4.1318 | 0.21461 | 19.8 | 0.99518 | 3.074% | 0.010138 | 0.011422 | 18.2621
0.0281 | 3.5778 | 67.0298 | 98.9862 | 79.0862 | 3.9172 | 4.1318 | 0.21461 | 19.8 | 0.99518 | 1016.1609 | 811.8739 | 40.2122 | 42.4153 | 2.2031 | 0.01342 | 0.00073485 | 5.3727e-10 | 98.9826 | 79.083 | 3.9204 | 4.1351 | 0.21478 | 19.8 | 0.99517 | 3.085% | 0.010174 | 0.011462 | 18.2621
0.0282 | 3.5905 | 67.2683 | 98.9826 | 79.083 | 3.9204 | 4.1351 | 0.21478 | 19.8 | 0.99517 | 1016.1069 | 811.827 | 40.2444 | 42.4493 | 2.2048 | 0.013418 | 0.00073477 | 5.3767e-10 | 98.9791 | 79.0798 | 3.9236 | 4.1385 | 0.21496 | 19.8 | 0.99515 | 3.096% | 0.010209 | 0.011502 | 18.262
0.0283 | 3.6033 | 67.5069 | 98.9791 | 79.0798 | 3.9236 | 4.1385 | 0.21496 | 19.8 | 0.99515 | 1016.0529 | 811.7801 | 40.2766 | 42.4832 | 2.2066 | 0.013417 | 0.00073469 | 5.3807e-10 | 98.9755 | 79.0766 | 3.9268 | 4.1419 | 0.21513 | 19.8 | 0.99513 | 3.106% | 0.010245 | 0.011542 | 18.2619
0.0284 | 3.616 | 67.7454 | 98.9755 | 79.0766 | 3.9268 | 4.1419 | 0.21513 | 19.8 | 0.99513 | 1015.9989 | 811.7333 | 40.3087 | 42.5171 | 2.2084 | 0.013415 | 0.00073462 | 5.3846e-10 | 98.972 | 79.0734 | 3.93 | 4.1453 | 0.21531 | 19.8 | 0.99511 | 3.117% | 0.01028 | 0.011582 | 18.2618
0.0285 | 3.6287 | 67.9839 | 98.972 | 79.0734 | 3.93 | 4.1453 | 0.21531 | 19.8 | 0.99511 | 1015.9449 | 811.6864 | 40.3409 | 42.551 | 2.2101 | 0.013414 | 0.00073454 | 5.3886e-10 | 98.9684 | 79.0702 | 3.9332 | 4.1486 | 0.21548 | 19.8 | 0.9951 | 3.128% | 0.010316 | 0.011622 | 18.2617
0.0286 | 3.6415 | 68.2225 | 98.9684 | 79.0702 | 3.9332 | 4.1486 | 0.21548 | 19.8 | 0.9951 | 1015.8909 | 811.6395 | 40.373 | 42.5849 | 2.2119 | 0.013412 | 0.00073446 | 5.3925e-10 | 98.9649 | 79.067 | 3.9364 | 4.152 | 0.21566 | 19.8 | 0.99508 | 3.139% | 0.010351 | 0.011662 | 18.2616
0.0287 | 3.6542 | 68.461 | 98.9649 | 79.067 | 3.9364 | 4.152 | 0.21566 | 19.8 | 0.99508 | 1015.8369 | 811.5927 | 40.4052 | 42.6188 | 2.2136 | 0.013411 | 0.00073438 | 5.3965e-10 | 98.9613 | 79.0638 | 3.9396 | 4.1554 | 0.21583 | 19.8 | 0.99506 | 3.149% | 0.010387 | 0.011702 | 18.2616
0.0288 | 3.6669 | 68.6996 | 98.9613 | 79.0638 | 3.9396 | 4.1554 | 0.21583 | 19.8 | 0.99506 | 1015.7829 | 811.5458 | 40.4373 | 42.6527 | 2.2154 | 0.013409 | 0.0007343 | 5.4004e-10 | 98.9578 | 79.0606 | 3.9428 | 4.1588 | 0.21601 | 19.8 | 0.99505 | 3.16% | 0.010422 | 0.011742 | 18.2615
0.0289 | 3.6797 | 68.9381 | 98.9578 | 79.0606 | 3.9428 | 4.1588 | 0.21601 | 19.8 | 0.99505 | 1015.729 | 811.499 | 40.4695 | 42.6866 | 2.2172 | 0.013408 | 0.00073423 | 5.4044e-10 | 98.9542 | 79.0574 | 3.946 | 4.1621 | 0.21618 | 19.8 | 0.99503 | 3.171% | 0.010458 | 0.011782 | 18.2614
0.029 | 3.6924 | 69.1766 | 98.9542 | 79.0574 | 3.946 | 4.1621 | 0.21618 | 19.8 | 0.99503 | 1015.675 | 811.4521 | 40.5016 | 42.7205 | 2.2189 | 0.013406 | 0.00073415 | 5.4083e-10 | 98.9507 | 79.0542 | 3.9491 | 4.1655 | 0.21636 | 19.8 | 0.99501 | 3.182% | 0.010493 | 0.011822 | 18.2613
0.0291 | 3.7051 | 69.4152 | 98.9507 | 79.0542 | 3.9491 | 4.1655 | 0.21636 | 19.8 | 0.99501 | 1015.6211 | 811.4053 | 40.5337 | 42.7544 | 2.2207 | 0.013405 | 0.00073407 | 5.4123e-10 | 98.9471 | 79.051 | 3.9523 | 4.1689 | 0.21653 | 19.8 | 0.99499 | 3.192% | 0.010529 | 0.011862 | 18.2612
0.0292 | 3.7179 | 69.6537 | 98.9471 | 79.051 | 3.9523 | 4.1689 | 0.21653 | 19.8 | 0.99499 | 1015.5671 | 811.3585 | 40.5658 | 42.7883 | 2.2224 | 0.013404 | 0.00073399 | 5.4162e-10 | 98.9436 | 79.0478 | 3.9555 | 4.1723 | 0.21671 | 19.8 | 0.99498 | 3.203% | 0.010564 | 0.011902 | 18.2611
0.0293 | 3.7306 | 69.8923 | 98.9436 | 79.0478 | 3.9555 | 4.1723 | 0.21671 | 19.8 | 0.99498 | 1015.5131 | 811.3116 | 40.5979 | 42.8221 | 2.2242 | 0.013402 | 0.00073391 | 5.4202e-10 | 98.94 | 79.0446 | 3.9587 | 4.1756 | 0.21688 | 19.8 | 0.99496 | 3.214% | 0.0106 | 0.011942 | 18.2611
0.0294 | 3.7433 | 70.1308 | 98.94 | 79.0446 | 3.9587 | 4.1756 | 0.21688 | 19.8 | 0.99496 | 1015.4592 | 811.2648 | 40.6301 | 42.856 | 2.226 | 0.013401 | 0.00073384 | 5.4241e-10 | 98.9365 | 79.0414 | 3.9619 | 4.179 | 0.21706 | 19.8 | 0.99494 | 3.225% | 0.010635 | 0.011982 | 18.261
0.0295 | 3.7561 | 70.3693 | 98.9365 | 79.0414 | 3.9619 | 4.179 | 0.21706 | 19.8 | 0.99494 | 1015.4053 | 811.218 | 40.6622 | 42.8899 | 2.2277 | 0.013399 | 0.00073376 | 5.428e-10 | 98.933 | 79.0382 | 3.9651 | 4.1824 | 0.21723 | 19.8 | 0.99493 | 3.235% | 0.01067 | 0.012022 | 18.2609
0.0296 | 3.7688 | 70.6079 | 98.933 | 79.0382 | 3.9651 | 4.1824 | 0.21723 | 19.8 | 0.99493 | 1015.3513 | 811.1712 | 40.6943 | 42.9237 | 2.2295 | 0.013398 | 0.00073368 | 5.432e-10 | 98.9294 | 79.035 | 3.9683 | 4.1857 | 0.21741 | 19.8 | 0.99491 | 3.246% | 0.010706 | 0.012062 | 18.2608
0.0297 | 3.7815 | 70.8464 | 98.9294 | 79.035 | 3.9683 | 4.1857 | 0.21741 | 19.8 | 0.99491 | 1015.2974 | 811.1244 | 40.7264 | 42.9576 | 2.2312 | 0.013396 | 0.0007336 | 5.4359e-10 | 98.9259 | 79.0318 | 3.9715 | 4.1891 | 0.21758 | 19.8 | 0.99489 | 3.257% | 0.010741 | 0.012102 | 18.2607
0.0298 | 3.7943 | 71.085 | 98.9259 | 79.0318 | 3.9715 | 4.1891 | 0.21758 | 19.8 | 0.99489 | 1015.2435 | 811.0776 | 40.7584 | 42.9914 | 2.233 | 0.013395 | 0.00073352 | 5.4399e-10 | 98.9223 | 79.0286 | 3.9747 | 4.1925 | 0.21776 | 19.8 | 0.99487 | 3.267% | 0.010777 | 0.012142 | 18.2606
0.0299 | 3.807 | 71.3235 | 98.9223 | 79.0286 | 3.9747 | 4.1925 | 0.21776 | 19.8 | 0.99487 | 1015.1896 | 811.0308 | 40.7905 | 43.0253 | 2.2347 | 0.013393 | 0.00073345 | 5.4438e-10 | 98.9188 | 79.0254 | 3.9779 | 4.1958 | 0.21793 | 19.8 | 0.99486 | 3.278% | 0.010812 | 0.012182 | 18.2606
0.03 | 3.8197 | 71.562 | 98.9188 | 79.0254 | 3.9779 | 4.1958 | 0.21793 | 19.8 | 0.99486 | 1015.1356 | 810.984 | 40.8226 | 43.0591 | 2.2365 | 0.013392 | 0.00073337 | 5.4477e-10 | 98.9152 | 79.0222 | 3.9811 | 4.1992 | 0.21811 | 19.8 | 0.99484 | 3.289% | 0.010848 | 0.012222 | 18.2605
0.0301 | 3.8325 | 71.8006 | 98.9152 | 79.0222 | 3.9811 | 4.1992 | 0.21811 | 19.8 | 0.99484 | 1015.0817 | 810.9372 | 40.8547 | 43.0929 | 2.2383 | 0.01339 | 0.00073329 | 5.4517e-10 | 98.9117 | 79.0191 | 3.9843 | 4.2026 | 0.21828 | 19.8 | 0.99482 | 3.3% | 0.010883 | 0.012262 | 18.2604
0.0302 | 3.8452 | 72.0391 | 98.9117 | 79.0191 | 3.9843 | 4.2026 | 0.21828 | 19.8 | 0.99482 | 1015.0278 | 810.8904 | 40.8868 | 43.1268 | 2.24 | 0.013389 | 0.00073321 | 5.4556e-10 | 98.9081 | 79.0159 | 3.9875 | 4.206 | 0.21846 | 19.8 | 0.99481 | 3.31% | 0.010919 | 0.012302 | 18.2603
0.0303 | 3.8579 | 72.2777 | 98.9081 | 79.0159 | 3.9875 | 4.206 | 0.21846 | 19.8 | 0.99481 | 1014.9739 | 810.8436 | 40.9188 | 43.1606 | 2.2418 | 0.013387 | 0.00073313 | 5.4595e-10 | 98.9046 | 79.0127 | 3.9907 | 4.2093 | 0.21863 | 19.8 | 0.99479 | 3.321% | 0.010954 | 0.012342 | 18.2602
0.0304 | 3.8706 | 72.5162 | 98.9046 | 79.0127 | 3.9907 | 4.2093 | 0.21863 | 19.8 | 0.99479 | 1014.92 | 810.7968 | 40.9509 | 43.1944 | 2.2435 | 0.013386 | 0.00073306 | 5.4635e-10 | 98.9011 | 79.0095 | 3.9939 | 4.2127 | 0.21881 | 19.8 | 0.99477 | 3.332% | 0.010989 | 0.012382 | 18.2601
0.0305 | 3.8834 | 72.7547 | 98.9011 | 79.0095 | 3.9939 | 4.2127 | 0.21881 | 19.8 | 0.99477 | 1014.8661 | 810.7501 | 40.9829 | 43.2282 | 2.2453 | 0.013384 | 0.00073298 | 5.4674e-10 | 98.8975 | 79.0063 | 3.9971 | 4.2161 | 0.21898 | 19.8 | 0.99475 | 3.342% | 0.011025 | 0.012422 | 18.26
0.0306 | 3.8961 | 72.9933 | 98.8975 | 79.0063 | 3.9971 | 4.2161 | 0.21898 | 19.8 | 0.99475 | 1014.8123 | 810.7033 | 41.015 | 43.262 | 2.247 | 0.013383 | 0.0007329 | 5.4713e-10 | 98.894 | 79.0031 | 4.0003 | 4.2194 | 0.21916 | 19.8 | 0.99474 | 3.353% | 0.01106 | 0.012461 | 18.26
0.0307 | 3.9088 | 73.2318 | 98.894 | 79.0031 | 4.0003 | 4.2194 | 0.21916 | 19.8 | 0.99474 | 1014.7584 | 810.6565 | 41.047 | 43.2958 | 2.2488 | 0.013381 | 0.00073282 | 5.4753e-10 | 98.8904 | 78.9999 | 4.0035 | 4.2228 | 0.21933 | 19.8 | 0.99472 | 3.364% | 0.011096 | 0.012501 | 18.2599
0.0308 | 3.9216 | 73.4704 | 98.8904 | 78.9999 | 4.0035 | 4.2228 | 0.21933 | 19.8 | 0.99472 | 1014.7045 | 810.6098 | 41.0791 | 43.3296 | 2.2505 | 0.01338 | 0.00073275 | 5.4792e-10 | 98.8869 | 78.9967 | 4.0067 | 4.2262 | 0.21951 | 19.8 | 0.9947 | 3.375% | 0.011131 | 0.012541 | 18.2598
0.0309 | 3.9343 | 73.7089 | 98.8869 | 78.9967 | 4.0067 | 4.2262 | 0.21951 | 19.8 | 0.9947 | 1014.6506 | 810.563 | 41.1111 | 43.3634 | 2.2523 | 0.013378 | 0.00073267 | 5.4831e-10 | 98.8834 | 78.9935 | 4.0098 | 4.2295 | 0.21968 | 19.8 | 0.99469 | 3.385% | 0.011166 | 0.012581 | 18.2597
0.031 | 3.947 | 73.9474 | 98.8834 | 78.9935 | 4.0098 | 4.2295 | 0.21968 | 19.8 | 0.99469 | 1014.5968 | 810.5162 | 41.1432 | 43.3972 | 2.2541 | 0.013377 | 0.00073259 | 5.4871e-10 | 98.8798 | 78.9903 | 4.013 | 4.2329 | 0.21986 | 19.8 | 0.99467 | 3.396% | 0.011202 | 0.012621 | 18.2596
0.0311 | 3.9598 | 74.186 | 98.8798 | 78.9903 | 4.013 | 4.2329 | 0.21986 | 19.8 | 0.99467 | 1014.5429 | 810.4695 | 41.1752 | 43.431 | 2.2558 | 0.013375 | 0.00073251 | 5.491e-10 | 98.8763 | 78.9871 | 4.0162 | 4.2363 | 0.22003 | 19.8 | 0.99465 | 3.407% | 0.011237 | 0.012661 | 18.2595
0.0312 | 3.9725 | 74.4245 | 98.8763 | 78.9871 | 4.0162 | 4.2363 | 0.22003 | 19.8 | 0.99465 | 1014.489 | 810.4228 | 41.2072 | 43.4648 | 2.2576 | 0.013374 | 0.00073243 | 5.4949e-10 | 98.8727 | 78.9839 | 4.0194 | 4.2396 | 0.22021 | 19.8 | 0.99463 | 3.417% | 0.011273 | 0.012701 | 18.2595
0.0313 | 3.9852 | 74.6631 | 98.8727 | 78.9839 | 4.0194 | 4.2396 | 0.22021 | 19.8 | 0.99463 | 1014.4352 | 810.376 | 41.2392 | 43.4986 | 2.2593 | 0.013372 | 0.00073236 | 5.4988e-10 | 98.8692 | 78.9808 | 4.0226 | 4.243 | 0.22038 | 19.8 | 0.99462 | 3.428% | 0.011308 | 0.012741 | 18.2594
0.0314 | 3.998 | 74.9016 | 98.8692 | 78.9808 | 4.0226 | 4.243 | 0.22038 | 19.8 | 0.99462 | 1014.3813 | 810.3293 | 41.2712 | 43.5323 | 2.2611 | 0.013371 | 0.00073228 | 5.5028e-10 | 98.8657 | 78.9776 | 4.0258 | 4.2463 | 0.22056 | 19.8 | 0.9946 | 3.439% | 0.011343 | 0.01278 | 18.2593
0.0315 | 4.0107 | 75.1402 | 98.8657 | 78.9776 | 4.0258 | 4.2463 | 0.22056 | 19.8 | 0.9946 | 1014.3275 | 810.2826 | 41.3033 | 43.5661 | 2.2628 | 0.013369 | 0.0007322 | 5.5067e-10 | 98.8621 | 78.9744 | 4.029 | 4.2497 | 0.22073 | 19.8 | 0.99458 | 3.449% | 0.011379 | 0.01282 | 18.2592
0.0316 | 4.0234 | 75.3787 | 98.8621 | 78.9744 | 4.029 | 4.2497 | 0.22073 | 19.8 | 0.99458 | 1014.2737 | 810.2358 | 41.3353 | 43.5998 | 2.2646 | 0.013368 | 0.00073212 | 5.5106e-10 | 98.8586 | 78.9712 | 4.0322 | 4.2531 | 0.2209 | 19.8 | 0.99456 | 3.46% | 0.011414 | 0.01286 | 18.2591
0.0317 | 4.0362 | 75.6172 | 98.8586 | 78.9712 | 4.0322 | 4.2531 | 0.2209 | 19.8 | 0.99456 | 1014.2198 | 810.1891 | 41.3673 | 43.6336 | 2.2663 | 0.013366 | 0.00073205 | 5.5145e-10 | 98.855 | 78.968 | 4.0354 | 4.2564 | 0.22108 | 19.8 | 0.99455 | 3.471% | 0.01145 | 0.0129 | 18.259
0.0318 | 4.0489 | 75.8558 | 98.855 | 78.968 | 4.0354 | 4.2564 | 0.22108 | 19.8 | 0.99455 | 1014.166 | 810.1424 | 41.3993 | 43.6673 | 2.2681 | 0.013365 | 0.00073197 | 5.5184e-10 | 98.8515 | 78.9648 | 4.0385 | 4.2598 | 0.22125 | 19.8 | 0.99453 | 3.482% | 0.011485 | 0.01294 | 18.259
0.0319 | 4.0616 | 76.0943 | 98.8515 | 78.9648 | 4.0385 | 4.2598 | 0.22125 | 19.8 | 0.99453 | 1014.1122 | 810.0957 | 41.4312 | 43.7011 | 2.2698 | 0.013363 | 0.00073189 | 5.5223e-10 | 98.848 | 78.9616 | 4.0417 | 4.2632 | 0.22143 | 19.8 | 0.99451 | 3.492% | 0.01152 | 0.01298 | 18.2589
0.032 | 4.0744 | 76.3329 | 98.848 | 78.9616 | 4.0417 | 4.2632 | 0.22143 | 19.8 | 0.99451 | 1014.0584 | 810.049 | 41.4632 | 43.7348 | 2.2716 | 0.013362 | 0.00073181 | 5.5263e-10 | 98.8444 | 78.9584 | 4.0449 | 4.2665 | 0.2216 | 19.8 | 0.9945 | 3.503% | 0.011556 | 0.01302 | 18.2588
0.0321 | 4.0871 | 76.5714 | 98.8444 | 78.9584 | 4.0449 | 4.2665 | 0.2216 | 19.8 | 0.9945 | 1014.0046 | 810.0023 | 41.4952 | 43.7686 | 2.2733 | 0.013361 | 0.00073173 | 5.5302e-10 | 98.8409 | 78.9552 | 4.0481 | 4.2699 | 0.22178 | 19.8 | 0.99448 | 3.514% | 0.011591 | 0.013059 | 18.2587
0.0322 | 4.0998 | 76.8099 | 98.8409 | 78.9552 | 4.0481 | 4.2699 | 0.22178 | 19.8 | 0.99448 | 1013.9508 | 809.9556 | 41.5272 | 43.8023 | 2.2751 | 0.013359 | 0.00073166 | 5.5341e-10 | 98.8374 | 78.9521 | 4.0513 | 4.2732 | 0.22195 | 19.8 | 0.99446 | 3.524% | 0.011626 | 0.013099 | 18.2586
0.0323 | 4.1126 | 77.0485 | 98.8374 | 78.9521 | 4.0513 | 4.2732 | 0.22195 | 19.8 | 0.99446 | 1013.897 | 809.9089 | 41.5592 | 43.836 | 2.2768 | 0.013358 | 0.00073158 | 5.538e-10 | 98.8338 | 78.9489 | 4.0545 | 4.2766 | 0.22213 | 19.8 | 0.99444 | 3.535% | 0.011662 | 0.013139 | 18.2585
0.0324 | 4.1253 | 77.287 | 98.8338 | 78.9489 | 4.0545 | 4.2766 | 0.22213 | 19.8 | 0.99444 | 1013.8432 | 809.8622 | 41.5911 | 43.8697 | 2.2786 | 0.013356 | 0.0007315 | 5.5419e-10 | 98.8303 | 78.9457 | 4.0577 | 4.28 | 0.2223 | 19.8 | 0.99443 | 3.546% | 0.011697 | 0.013179 | 18.2585
0.0325 | 4.138 | 77.5256 | 98.8303 | 78.9457 | 4.0577 | 4.28 | 0.2223 | 19.8 | 0.99443 | 1013.7894 | 809.8155 | 41.6231 | 43.9034 | 2.2803 | 0.013355 | 0.00073142 | 5.5458e-10 | 98.8268 | 78.9425 | 4.0609 | 4.2833 | 0.22248 | 19.8 | 0.99441 | 3.556% | 0.011732 | 0.013219 | 18.2584
0.0326 | 4.1508 | 77.7641 | 98.8268 | 78.9425 | 4.0609 | 4.2833 | 0.22248 | 19.8 | 0.99441 | 1013.7356 | 809.7688 | 41.655 | 43.9371 | 2.2821 | 0.013353 | 0.00073135 | 5.5497e-10 | 98.8232 | 78.9393 | 4.064 | 4.2867 | 0.22265 | 19.8 | 0.99439 | 3.567% | 0.011768 | 0.013259 | 18.2583
0.0327 | 4.1635 | 78.0026 | 98.8232 | 78.9393 | 4.064 | 4.2867 | 0.22265 | 19.8 | 0.99439 | 1013.6818 | 809.7222 | 41.687 | 43.9708 | 2.2838 | 0.013352 | 0.00073127 | 5.5536e-10 | 98.8197 | 78.9361 | 4.0672 | 4.29 | 0.22282 | 19.8 | 0.99438 | 3.578% | 0.011803 | 0.013298 | 18.2582
0.0328 | 4.1762 | 78.2412 | 98.8197 | 78.9361 | 4.0672 | 4.29 | 0.22282 | 19.8 | 0.99438 | 1013.628 | 809.6755 | 41.719 | 44.0045 | 2.2856 | 0.01335 | 0.00073119 | 5.5576e-10 | 98.8161 | 78.9329 | 4.0704 | 4.2934 | 0.223 | 19.8 | 0.99436 | 3.588% | 0.011839 | 0.013338 | 18.2581
0.0329 | 4.189 | 78.4797 | 98.8161 | 78.9329 | 4.0704 | 4.2934 | 0.223 | 19.8 | 0.99436 | 1013.5743 | 809.6288 | 41.7509 | 44.0382 | 2.2873 | 0.013349 | 0.00073111 | 5.5615e-10 | 98.8126 | 78.9298 | 4.0736 | 4.2968 | 0.22317 | 19.8 | 0.99434 | 3.599% | 0.011874 | 0.013378 | 18.258
0.033 | 4.2017 | 78.7183 | 98.8126 | 78.9298 | 4.0736 | 4.2968 | 0.22317 | 19.8 | 0.99434 | 1013.5205 | 809.5822 | 41.7828 | 44.0719 | 2.2891 | 0.013347 | 0.00073104 | 5.5654e-10 | 98.8091 | 78.9266 | 4.0768 | 4.3001 | 0.22335 | 19.8 | 0.99432 | 3.61% | 0.011909 | 0.013418 | 18.258
0.0331 | 4.2144 | 78.9568 | 98.8091 | 78.9266 | 4.0768 | 4.3001 | 0.22335 | 19.8 | 0.99432 | 1013.4667 | 809.5355 | 41.8148 | 44.1056 | 2.2908 | 0.013346 | 0.00073096 | 5.5693e-10 | 98.8056 | 78.9234 | 4.08 | 4.3035 | 0.22352 | 19.8 | 0.99431 | 3.62% | 0.011944 | 0.013458 | 18.2579
0.0332 | 4.2272 | 79.1953 | 98.8056 | 78.9234 | 4.08 | 4.3035 | 0.22352 | 19.8 | 0.99431 | 1013.413 | 809.4888 | 41.8467 | 44.1393 | 2.2926 | 0.013344 | 0.00073088 | 5.5732e-10 | 98.802 | 78.9202 | 4.0831 | 4.3068 | 0.2237 | 19.8 | 0.99429 | 3.631% | 0.01198 | 0.013497 | 18.2578
0.0333 | 4.2399 | 79.4339 | 98.802 | 78.9202 | 4.0831 | 4.3068 | 0.2237 | 19.8 | 0.99429 | 1013.3592 | 809.4422 | 41.8786 | 44.173 | 2.2943 | 0.013343 | 0.0007308 | 5.5771e-10 | 98.7985 | 78.917 | 4.0863 | 4.3102 | 0.22387 | 19.8 | 0.99427 | 3.642% | 0.012015 | 0.013537 | 18.2577
0.0334 | 4.2526 | 79.6724 | 98.7985 | 78.917 | 4.0863 | 4.3102 | 0.22387 | 19.8 | 0.99427 | 1013.3055 | 809.3956 | 41.9105 | 44.2066 | 2.2961 | 0.013341 | 0.00073073 | 5.581e-10 | 98.795 | 78.9138 | 4.0895 | 4.3136 | 0.22405 | 19.8 | 0.99426 | 3.652% | 0.01205 | 0.013577 | 18.2576
0.0335 | 4.2654 | 79.911 | 98.795 | 78.9138 | 4.0895 | 4.3136 | 0.22405 | 19.8 | 0.99426 | 1013.2517 | 809.3489 | 41.9425 | 44.2403 | 2.2978 | 0.01334 | 0.00073065 | 5.5849e-10 | 98.7914 | 78.9107 | 4.0927 | 4.3169 | 0.22422 | 19.8 | 0.99424 | 3.663% | 0.012086 | 0.013617 | 18.2575
0.0336 | 4.2781 | 80.1495 | 98.7914 | 78.9107 | 4.0927 | 4.3169 | 0.22422 | 19.8 | 0.99424 | 1013.198 | 809.3023 | 41.9744 | 44.2739 | 2.2996 | 0.013338 | 0.00073057 | 5.5888e-10 | 98.7879 | 78.9075 | 4.0959 | 4.3203 | 0.22439 | 19.8 | 0.99422 | 3.674% | 0.012121 | 0.013656 | 18.2575
0.0337 | 4.2908 | 80.388 | 98.7879 | 78.9075 | 4.0959 | 4.3203 | 0.22439 | 19.8 | 0.99422 | 1013.1443 | 809.2557 | 42.0063 | 44.3076 | 2.3013 | 0.013337 | 0.00073049 | 5.5927e-10 | 98.7844 | 78.9043 | 4.0991 | 4.3236 | 0.22457 | 19.8 | 0.9942 | 3.684% | 0.012156 | 0.013696 | 18.2574
0.0338 | 4.3035 | 80.6266 | 98.7844 | 78.9043 | 4.0991 | 4.3236 | 0.22457 | 19.8 | 0.9942 | 1013.0905 | 809.209 | 42.0382 | 44.3412 | 2.3031 | 0.013335 | 0.00073042 | 5.5966e-10 | 98.7808 | 78.9011 | 4.1022 | 4.327 | 0.22474 | 19.8 | 0.99419 | 3.695% | 0.012192 | 0.013736 | 18.2573
0.0339 | 4.3163 | 80.8651 | 98.7808 | 78.9011 | 4.1022 | 4.327 | 0.22474 | 19.8 | 0.99419 | 1013.0368 | 809.1624 | 42.0701 | 44.3749 | 2.3048 | 0.013334 | 0.00073034 | 5.6005e-10 | 98.7773 | 78.8979 | 4.1054 | 4.3303 | 0.22492 | 19.8 | 0.99417 | 3.706% | 0.012227 | 0.013776 | 18.2572
0.034 | 4.329 | 81.1037 | 98.7773 | 78.8979 | 4.1054 | 4.3303 | 0.22492 | 19.8 | 0.99417 | 1012.9831 | 809.1158 | 42.102 | 44.4085 | 2.3066 | 0.013332 | 0.00073026 | 5.6044e-10 | 98.7738 | 78.8948 | 4.1086 | 4.3337 | 0.22509 | 19.8 | 0.99415 | 3.716% | 0.012262 | 0.013816 | 18.2571
0.0341 | 4.3417 | 81.3422 | 98.7738 | 78.8948 | 4.1086 | 4.3337 | 0.22509 | 19.8 | 0.99415 | 1012.9294 | 809.0692 | 42.1338 | 44.4422 | 2.3083 | 0.013331 | 0.00073018 | 5.6082e-10 | 98.7703 | 78.8916 | 4.1118 | 4.337 | 0.22526 | 19.8 | 0.99413 | 3.727% | 0.012297 | 0.013855 | 18.257
0.0342 | 4.3545 | 81.5807 | 98.7703 | 78.8916 | 4.1118 | 4.337 | 0.22526 | 19.8 | 0.99413 | 1012.8757 | 809.0226 | 42.1657 | 44.4758 | 2.3101 | 0.013329 | 0.00073011 | 5.6121e-10 | 98.7667 | 78.8884 | 4.115 | 4.3404 | 0.22544 | 19.8 | 0.99412 | 3.738% | 0.012333 | 0.013895 | 18.257
0.0343 | 4.3672 | 81.8193 | 98.7667 | 78.8884 | 4.115 | 4.3404 | 0.22544 | 19.8 | 0.99412 | 1012.822 | 808.976 | 42.1976 | 44.5094 | 2.3118 | 0.013328 | 0.00073003 | 5.616e-10 | 98.7632 | 78.8852 | 4.1181 | 4.3437 | 0.22561 | 19.8 | 0.9941 | 3.748% | 0.012368 | 0.013935 | 18.2569
0.0344 | 4.3799 | 82.0578 | 98.7632 | 78.8852 | 4.1181 | 4.3437 | 0.22561 | 19.8 | 0.9941 | 1012.7683 | 808.9294 | 42.2295 | 44.543 | 2.3136 | 0.013327 | 0.00072995 | 5.6199e-10 | 98.7597 | 78.882 | 4.1213 | 4.3471 | 0.22579 | 19.8 | 0.99408 | 3.759% | 0.012403 | 0.013974 | 18.2568
0.0345 | 4.3927 | 82.2964 | 98.7597 | 78.882 | 4.1213 | 4.3471 | 0.22579 | 19.8 | 0.99408 | 1012.7146 | 808.8828 | 42.2613 | 44.5766 | 2.3153 | 0.013325 | 0.00072987 | 5.6238e-10 | 98.7561 | 78.8789 | 4.1245 | 4.3505 | 0.22596 | 19.8 | 0.99407 | 3.77% | 0.012439 | 0.014014 | 18.2567
0.0346 | 4.4054 | 82.5349 | 98.7561 | 78.8789 | 4.1245 | 4.3505 | 0.22596 | 19.8 | 0.99407 | 1012.6609 | 808.8362 | 42.2932 | 44.6102 | 2.317 | 0.013324 | 0.0007298 | 5.6277e-10 | 98.7526 | 78.8757 | 4.1277 | 4.3538 | 0.22614 | 19.8 | 0.99405 | 3.78% | 0.012474 | 0.014054 | 18.2566
0.0347 | 4.4181 | 82.7734 | 98.7526 | 78.8757 | 4.1277 | 4.3538 | 0.22614 | 19.8 | 0.99405 | 1012.6072 | 808.7896 | 42.3251 | 44.6438 | 2.3188 | 0.013322 | 0.00072972 | 5.6316e-10 | 98.7491 | 78.8725 | 4.1308 | 4.3572 | 0.22631 | 19.8 | 0.99403 | 3.791% | 0.012509 | 0.014094 | 18.2565
0.0348 | 4.4309 | 83.012 | 98.7491 | 78.8725 | 4.1308 | 4.3572 | 0.22631 | 19.8 | 0.99403 | 1012.5535 | 808.743 | 42.3569 | 44.6774 | 2.3205 | 0.013321 | 0.00072964 | 5.6355e-10 | 98.7456 | 78.8693 | 4.134 | 4.3605 | 0.22648 | 19.8 | 0.99401 | 3.801% | 0.012544 | 0.014133 | 18.2565
0.0349 | 4.4436 | 83.2505 | 98.7456 | 78.8693 | 4.134 | 4.3605 | 0.22648 | 19.8 | 0.99401 | 1012.4999 | 808.6964 | 42.3888 | 44.711 | 2.3223 | 0.013319 | 0.00072956 | 5.6393e-10 | 98.742 | 78.8662 | 4.1372 | 4.3639 | 0.22666 | 19.8 | 0.994 | 3.812% | 0.01258 | 0.014173 | 18.2564
0.035 | 4.4563 | 83.4891 | 98.742 | 78.8662 | 4.1372 | 4.3639 | 0.22666 | 19.8 | 0.994 | 1012.4462 | 808.6499 | 42.4206 | 44.7446 | 2.324 | 0.013318 | 0.00072949 | 5.6432e-10 | 98.7385 | 78.863 | 4.1404 | 4.3672 | 0.22683 | 19.8 | 0.99398 | 3.823% | 0.012615 | 0.014213 | 18.2563
0.0351 | 4.4691 | 83.7276 | 98.7385 | 78.863 | 4.1404 | 4.3672 | 0.22683 | 19.8 | 0.99398 | 1012.3925 | 808.6033 | 42.4524 | 44.7782 | 2.3258 | 0.013316 | 0.00072941 | 5.6471e-10 | 98.735 | 78.8598 | 4.1436 | 4.3706 | 0.22701 | 19.8 | 0.99396 | 3.833% | 0.01265 | 0.014253 | 18.2562
0.0352 | 4.4818 | 83.9661 | 98.735 | 78.8598 | 4.1436 | 4.3706 | 0.22701 | 19.8 | 0.99396 | 1012.3389 | 808.5567 | 42.4843 | 44.8118 | 2.3275 | 0.013315 | 0.00072933 | 5.651e-10 | 98.7315 | 78.8566 | 4.1467 | 4.3739 | 0.22718 | 19.8 | 0.99395 | 3.844% | 0.012685 | 0.014292 | 18.2561
0.0353 | 4.4945 | 84.2047 | 98.7315 | 78.8566 | 4.1467 | 4.3739 | 0.22718 | 19.8 | 0.99395 | 1012.2852 | 808.5102 | 42.5161 | 44.8454 | 2.3293 | 0.013313 | 0.00072925 | 5.6549e-10 | 98.7279 | 78.8534 | 4.1499 | 4.3773 | 0.22735 | 19.8 | 0.99393 | 3.855% | 0.012721 | 0.014332 | 18.256
0.0354 | 4.5073 | 84.4432 | 98.7279 | 78.8534 | 4.1499 | 4.3773 | 0.22735 | 19.8 | 0.99393 | 1012.2316 | 808.4636 | 42.5479 | 44.8789 | 2.331 | 0.013312 | 0.00072918 | 5.6588e-10 | 98.7244 | 78.8503 | 4.1531 | 4.3806 | 0.22753 | 19.8 | 0.99391 | 3.865% | 0.012756 | 0.014372 | 18.256
0.0355 | 4.52 | 84.6818 | 98.7244 | 78.8503 | 4.1531 | 4.3806 | 0.22753 | 19.8 | 0.99391 | 1012.1779 | 808.4171 | 42.5797 | 44.9125 | 2.3327 | 0.01331 | 0.0007291 | 5.6626e-10 | 98.7209 | 78.8471 | 4.1563 | 4.384 | 0.2277 | 19.8 | 0.99389 | 3.876% | 0.012791 | 0.014411 | 18.2559
0.0356 | 4.5327 | 84.9203 | 98.7209 | 78.8471 | 4.1563 | 4.384 | 0.2277 | 19.8 | 0.99389 | 1012.1243 | 808.3705 | 42.6116 | 44.946 | 2.3345 | 0.013309 | 0.00072902 | 5.6665e-10 | 98.7174 | 78.8439 | 4.1594 | 4.3873 | 0.22788 | 19.8 | 0.99388 | 3.887% | 0.012826 | 0.014451 | 18.2558
0.0357 | 4.5455 | 85.1588 | 98.7174 | 78.8439 | 4.1594 | 4.3873 | 0.22788 | 19.8 | 0.99388 | 1012.0707 | 808.324 | 42.6434 | 44.9796 | 2.3362 | 0.013307 | 0.00072895 | 5.6704e-10 | 98.7139 | 78.8407 | 4.1626 | 4.3907 | 0.22805 | 19.8 | 0.99386 | 3.897% | 0.012861 | 0.014491 | 18.2557
0.0358 | 4.5582 | 85.3974 | 98.7139 | 78.8407 | 4.1626 | 4.3907 | 0.22805 | 19.8 | 0.99386 | 1012.017 | 808.2775 | 42.6752 | 45.0131 | 2.338 | 0.013306 | 0.00072887 | 5.6743e-10 | 98.7103 | 78.8376 | 4.1658 | 4.394 | 0.22822 | 19.8 | 0.99384 | 3.908% | 0.012897 | 0.01453 | 18.2556
0.0359 | 4.5709 | 85.6359 | 98.7103 | 78.8376 | 4.1658 | 4.394 | 0.22822 | 19.8 | 0.99384 | 1011.9634 | 808.2309 | 42.707 | 45.0467 | 2.3397 | 0.013304 | 0.00072879 | 5.6781e-10 | 98.7068 | 78.8344 | 4.169 | 4.3974 | 0.2284 | 19.8 | 0.99383 | 3.918% | 0.012932 | 0.01457 | 18.2555
0.036 | 4.5837 | 85.8745 | 98.7068 | 78.8344 | 4.169 | 4.3974 | 0.2284 | 19.8 | 0.99383 | 1011.9098 | 808.1844 | 42.7388 | 45.0802 | 2.3415 | 0.013303 | 0.00072871 | 5.682e-10 | 98.7033 | 78.8312 | 4.1721 | 4.4007 | 0.22857 | 19.8 | 0.99381 | 3.929% | 0.012967 | 0.01461 | 18.2554
0.0361 | 4.5964 | 86.113 | 98.7033 | 78.8312 | 4.1721 | 4.4007 | 0.22857 | 19.8 | 0.99381 | 1011.8562 | 808.1379 | 42.7706 | 45.1138 | 2.3432 | 0.013302 | 0.00072864 | 5.6859e-10 | 98.6998 | 78.8281 | 4.1753 | 4.404 | 0.22874 | 19.8 | 0.99379 | 3.94% | 0.013002 | 0.014649 | 18.2554
0.0362 | 4.6091 | 86.3515 | 98.6998 | 78.8281 | 4.1753 | 4.404 | 0.22874 | 19.8 | 0.99379 | 1011.8026 | 808.0914 | 42.8023 | 45.1473 | 2.3449 | 0.0133 | 0.00072856 | 5.6897e-10 | 98.6962 | 78.8249 | 4.1785 | 4.4074 | 0.22892 | 19.8 | 0.99377 | 3.95% | 0.013038 | 0.014689 | 18.2553
0.0363 | 4.6219 | 86.5901 | 98.6962 | 78.8249 | 4.1785 | 4.4074 | 0.22892 | 19.8 | 0.99377 | 1011.749 | 808.0448 | 42.8341 | 45.1808 | 2.3467 | 0.013299 | 0.00072848 | 5.6936e-10 | 98.6927 | 78.8217 | 4.1816 | 4.4107 | 0.22909 | 19.8 | 0.99376 | 3.961% | 0.013073 | 0.014729 | 18.2552
0.0364 | 4.6346 | 86.8286 | 98.6927 | 78.8217 | 4.1816 | 4.4107 | 0.22909 | 19.8 | 0.99376 | 1011.6954 | 807.9983 | 42.8659 | 45.2143 | 2.3484 | 0.013297 | 0.00072841 | 5.6975e-10 | 98.6892 | 78.8185 | 4.1848 | 4.4141 | 0.22927 | 19.8 | 0.99374 | 3.971% | 0.013108 | 0.014768 | 18.2551
0.0365 | 4.6473 | 87.0672 | 98.6892 | 78.8185 | 4.1848 | 4.4141 | 0.22927 | 19.8 | 0.99374 | 1011.6418 | 807.9518 | 42.8977 | 45.2478 | 2.3502 | 0.013296 | 0.00072833 | 5.7013e-10 | 98.6857 | 78.8154 | 4.188 | 4.4174 | 0.22944 | 19.8 | 0.99372 | 3.982% | 0.013143 | 0.014808 | 18.255
0.0366 | 4.6601 | 87.3057 | 98.6857 | 78.8154 | 4.188 | 4.4174 | 0.22944 | 19.8 | 0.99372 | 1011.5882 | 807.9053 | 42.9294 | 45.2813 | 2.3519 | 0.013294 | 0.00072825 | 5.7052e-10 | 98.6822 | 78.8122 | 4.1912 | 4.4208 | 0.22961 | 19.8 | 0.9937 | 3.993% | 0.013178 | 0.014848 | 18.2549
0.0367 | 4.6728 | 87.5442 | 98.6822 | 78.8122 | 4.1912 | 4.4208 | 0.22961 | 19.8 | 0.9937 | 1011.5346 | 807.8588 | 42.9612 | 45.3148 | 2.3536 | 0.013293 | 0.00072817 | 5.7091e-10 | 98.6787 | 78.809 | 4.1943 | 4.4241 | 0.22979 | 19.8 | 0.99369 | 4.003% | 0.013213 | 0.014887 | 18.2549
0.0368 | 4.6855 | 87.7828 | 98.6787 | 78.809 | 4.1943 | 4.4241 | 0.22979 | 19.8 | 0.99369 | 1011.481 | 807.8123 | 42.993 | 45.3483 | 2.3554 | 0.013291 | 0.0007281 | 5.7129e-10 | 98.6751 | 78.8059 | 4.1975 | 4.4275 | 0.22996 | 19.8 | 0.99367 | 4.014% | 0.013249 | 0.014927 | 18.2548
0.0369 | 4.6983 | 88.0213 | 98.6751 | 78.8059 | 4.1975 | 4.4275 | 0.22996 | 19.8 | 0.99367 | 1011.4275 | 807.7659 | 43.0247 | 45.3818 | 2.3571 | 0.01329 | 0.00072802 | 5.7168e-10 | 98.6716 | 78.8027 | 4.2007 | 4.4308 | 0.23013 | 19.8 | 0.99365 | 4.025% | 0.013284 | 0.014966 | 18.2547
0.037 | 4.711 | 88.2599 | 98.6716 | 78.8027 | 4.2007 | 4.4308 | 0.23013 | 19.8 | 0.99365 | 1011.3739 | 807.7194 | 43.0565 | 45.4153 | 2.3589 | 0.013288 | 0.00072794 | 5.7207e-10 | 98.6681 | 78.7995 | 4.2038 | 4.4342 | 0.23031 | 19.8 | 0.99364 | 4.035% | 0.013319 | 0.015006 | 18.2546
0.0371 | 4.7237 | 88.4984 | 98.6681 | 78.7995 | 4.2038 | 4.4342 | 0.23031 | 19.8 | 0.99364 | 1011.3203 | 807.6729 | 43.0882 | 45.4488 | 2.3606 | 0.013287 | 0.00072787 | 5.7245e-10 | 98.6646 | 78.7963 | 4.207 | 4.4375 | 0.23048 | 19.8 | 0.99362 | 4.046% | 0.013354 | 0.015046 | 18.2545
0.0372 | 4.7365 | 88.7369 | 98.6646 | 78.7963 | 4.207 | 4.4375 | 0.23048 | 19.8 | 0.99362 | 1011.2668 | 807.6264 | 43.12 | 45.4823 | 2.3623 | 0.013285 | 0.00072779 | 5.7284e-10 | 98.6611 | 78.7932 | 4.2102 | 4.4408 | 0.23066 | 19.8 | 0.9936 | 4.056% | 0.013389 | 0.015085 | 18.2544
0.0373 | 4.7492 | 88.9755 | 98.6611 | 78.7932 | 4.2102 | 4.4408 | 0.23066 | 19.8 | 0.9936 | 1011.2132 | 807.58 | 43.1517 | 45.5158 | 2.3641 | 0.013284 | 0.00072771 | 5.7322e-10 | 98.6575 | 78.79 | 4.2134 | 4.4442 | 0.23083 | 19.8 | 0.99358 | 4.067% | 0.013425 | 0.015125 | 18.2544
0.0374 | 4.7619 | 89.214 | 98.6575 | 78.79 | 4.2134 | 4.4442 | 0.23083 | 19.8 | 0.99358 | 1011.1597 | 807.5335 | 43.1834 | 45.5492 | 2.3658 | 0.013282 | 0.00072763 | 5.7361e-10 | 98.654 | 78.7868 | 4.2165 | 4.4475 | 0.231 | 19.8 | 0.99357 | 4.078% | 0.01346 | 0.015165 | 18.2543
0.0375 | 4.7746 | 89.4526 | 98.654 | 78.7868 | 4.2165 | 4.4475 | 0.231 | 19.8 | 0.99357 | 1011.1061 | 807.487 | 43.2151 | 45.5827 | 2.3675 | 0.013281 | 0.00072756 | 5.74e-10 | 98.6505 | 78.7837 | 4.2197 | 4.4509 | 0.23118 | 19.8 | 0.99355 | 4.088% | 0.013495 | 0.015204 | 18.2542
0.0376 | 4.7874 | 89.6911 | 98.6505 | 78.7837 | 4.2197 | 4.4509 | 0.23118 | 19.8 | 0.99355 | 1011.0526 | 807.4406 | 43.2469 | 45.6161 | 2.3693 | 0.013279 | 0.00072748 | 5.7438e-10 | 98.647 | 78.7805 | 4.2229 | 4.4542 | 0.23135 | 19.8 | 0.99353 | 4.099% | 0.01353 | 0.015244 | 18.2541
0.0377 | 4.8001 | 89.9296 | 98.647 | 78.7805 | 4.2229 | 4.4542 | 0.23135 | 19.8 | 0.99353 | 1010.999 | 807.3941 | 43.2786 | 45.6496 | 2.371 | 0.013278 | 0.0007274 | 5.7477e-10 | 98.6435 | 78.7773 | 4.226 | 4.4575 | 0.23152 | 19.8 | 0.99352 | 4.109% | 0.013565 | 0.015283 | 18.254
0.0378 | 4.8128 | 90.1682 | 98.6435 | 78.7773 | 4.226 | 4.4575 | 0.23152 | 19.8 | 0.99352 | 1010.9455 | 807.3477 | 43.3103 | 45.683 | 2.3728 | 0.013277 | 0.00072733 | 5.7515e-10 | 98.64 | 78.7742 | 4.2292 | 4.4609 | 0.2317 | 19.8 | 0.9935 | 4.12% | 0.0136 | 0.015323 | 18.2539
0.0379 | 4.8256 | 90.4067 | 98.64 | 78.7742 | 4.2292 | 4.4609 | 0.2317 | 19.8 | 0.9935 | 1010.892 | 807.3012 | 43.342 | 45.7165 | 2.3745 | 0.013275 | 0.00072725 | 5.7554e-10 | 98.6365 | 78.771 | 4.2324 | 4.4642 | 0.23187 | 19.8 | 0.99348 | 4.131% | 0.013635 | 0.015363 | 18.2539
0.038 | 4.8383 | 90.6453 | 98.6365 | 78.771 | 4.2324 | 4.4642 | 0.23187 | 19.8 | 0.99348 | 1010.8385 | 807.2548 | 43.3737 | 45.7499 | 2.3762 | 0.013274 | 0.00072717 | 5.7592e-10 | 98.6329 | 78.7678 | 4.2355 | 4.4676 | 0.23204 | 19.8 | 0.99346 | 4.141% | 0.013671 | 0.015402 | 18.2538
0.0381 | 4.851 | 90.8838 | 98.6329 | 78.7678 | 4.2355 | 4.4676 | 0.23204 | 19.8 | 0.99346 | 1010.785 | 807.2084 | 43.4054 | 45.7834 | 2.378 | 0.013272 | 0.00072709 | 5.7631e-10 | 98.6294 | 78.7647 | 4.2387 | 4.4709 | 0.23222 | 19.8 | 0.99345 | 4.152% | 0.013706 | 0.015442 | 18.2537
0.0382 | 4.8638 | 91.1223 | 98.6294 | 78.7647 | 4.2387 | 4.4709 | 0.23222 | 19.8 | 0.99345 | 1010.7314 | 807.1619 | 43.4371 | 45.8168 | 2.3797 | 0.013271 | 0.00072702 | 5.7669e-10 | 98.6259 | 78.7615 | 4.2419 | 4.4742 | 0.23239 | 19.8 | 0.99343 | 4.162% | 0.013741 | 0.015481 | 18.2536
0.0383 | 4.8765 | 91.3609 | 98.6259 | 78.7615 | 4.2419 | 4.4742 | 0.23239 | 19.8 | 0.99343 | 1010.6779 | 807.1155 | 43.4688 | 45.8502 | 2.3814 | 0.013269 | 0.00072694 | 5.7708e-10 | 98.6224 | 78.7583 | 4.245 | 4.4776 | 0.23256 | 19.8 | 0.99341 | 4.173% | 0.013776 | 0.015521 | 18.2535
0.0384 | 4.8892 | 91.5994 | 98.6224 | 78.7583 | 4.245 | 4.4776 | 0.23256 | 19.8 | 0.99341 | 1010.6244 | 807.0691 | 43.5005 | 45.8836 | 2.3832 | 0.013268 | 0.00072686 | 5.7746e-10 | 98.6189 | 78.7552 | 4.2482 | 4.4809 | 0.23274 | 19.8 | 0.9934 | 4.183% | 0.013811 | 0.01556 | 18.2534
0.0385 | 4.902 | 91.838 | 98.6189 | 78.7552 | 4.2482 | 4.4809 | 0.23274 | 19.8 | 0.9934 | 1010.5709 | 807.0227 | 43.5321 | 45.917 | 2.3849 | 0.013266 | 0.00072679 | 5.7785e-10 | 98.6154 | 78.752 | 4.2513 | 4.4843 | 0.23291 | 19.8 | 0.99338 | 4.194% | 0.013846 | 0.0156 | 18.2534
0.0386 | 4.9147 | 92.0765 | 98.6154 | 78.752 | 4.2513 | 4.4843 | 0.23291 | 19.8 | 0.99338 | 1010.5174 | 806.9763 | 43.5638 | 45.9505 | 2.3866 | 0.013265 | 0.00072671 | 5.7823e-10 | 98.6119 | 78.7488 | 4.2545 | 4.4876 | 0.23308 | 19.8 | 0.99336 | 4.205% | 0.013881 | 0.015639 | 18.2533
0.0387 | 4.9274 | 92.315 | 98.6119 | 78.7488 | 4.2545 | 4.4876 | 0.23308 | 19.8 | 0.99336 | 1010.464 | 806.9299 | 43.5955 | 45.9839 | 2.3884 | 0.013263 | 0.00072663 | 5.7861e-10 | 98.6084 | 78.7457 | 4.2577 | 4.4909 | 0.23326 | 19.8 | 0.99334 | 4.215% | 0.013916 | 0.015679 | 18.2532
0.0388 | 4.9402 | 92.5536 | 98.6084 | 78.7457 | 4.2577 | 4.4909 | 0.23326 | 19.8 | 0.99334 | 1010.4105 | 806.8835 | 43.6271 | 46.0173 | 2.3901 | 0.013262 | 0.00072656 | 5.79e-10 | 98.6049 | 78.7425 | 4.2608 | 4.4943 | 0.23343 | 19.8 | 0.99333 | 4.226% | 0.013951 | 0.015719 | 18.2531
0.0389 | 4.9529 | 92.7921 | 98.6049 | 78.7425 | 4.2608 | 4.4943 | 0.23343 | 19.8 | 0.99333 | 1010.357 | 806.8371 | 43.6588 | 46.0506 | 2.3919 | 0.01326 | 0.00072648 | 5.7938e-10 | 98.6013 | 78.7394 | 4.264 | 4.4976 | 0.2336 | 19.8 | 0.99331 | 4.236% | 0.013987 | 0.015758 | 18.253
0.039 | 4.9656 | 93.0307 | 98.6013 | 78.7394 | 4.264 | 4.4976 | 0.2336 | 19.8 | 0.99331 | 1010.3035 | 806.7907 | 43.6904 | 46.084 | 2.3936 | 0.013259 | 0.0007264 | 5.7977e-10 | 98.5978 | 78.7362 | 4.2672 | 4.5009 | 0.23378 | 19.8 | 0.99329 | 4.247% | 0.014022 | 0.015798 | 18.2529
0.0391 | 4.9784 | 93.2692 | 98.5978 | 78.7362 | 4.2672 | 4.5009 | 0.23378 | 19.8 | 0.99329 | 1010.2501 | 806.7443 | 43.7221 | 46.1174 | 2.3953 | 0.013258 | 0.00072633 | 5.8015e-10 | 98.5943 | 78.733 | 4.2703 | 4.5043 | 0.23395 | 19.8 | 0.99327 | 4.258% | 0.014057 | 0.015837 | 18.2529
0.0392 | 4.9911 | 93.5077 | 98.5943 | 78.733 | 4.2703 | 4.5043 | 0.23395 | 19.8 | 0.99327 | 1010.1966 | 806.6979 | 43.7537 | 46.1508 | 2.3971 | 0.013256 | 0.00072625 | 5.8053e-10 | 98.5908 | 78.7299 | 4.2735 | 4.5076 | 0.23412 | 19.8 | 0.99326 | 4.268% | 0.014092 | 0.015877 | 18.2528
0.0393 | 5.0038 | 93.7463 | 98.5908 | 78.7299 | 4.2735 | 4.5076 | 0.23412 | 19.8 | 0.99326 | 1010.1432 | 806.6515 | 43.7854 | 46.1842 | 2.3988 | 0.013255 | 0.00072617 | 5.8092e-10 | 98.5873 | 78.7267 | 4.2767 | 4.5109 | 0.2343 | 19.8 | 0.99324 | 4.279% | 0.014127 | 0.015916 | 18.2527
0.0394 | 5.0166 | 93.9848 | 98.5873 | 78.7267 | 4.2767 | 4.5109 | 0.2343 | 19.8 | 0.99324 | 1010.0897 | 806.6051 | 43.817 | 46.2175 | 2.4005 | 0.013253 | 0.00072609 | 5.813e-10 | 98.5838 | 78.7235 | 4.2798 | 4.5143 | 0.23447 | 19.8 | 0.99322 | 4.289% | 0.014162 | 0.015956 | 18.2526
0.0395 | 5.0293 | 94.2234 | 98.5838 | 78.7235 | 4.2798 | 4.5143 | 0.23447 | 19.8 | 0.99322 | 1010.0363 | 806.5588 | 43.8486 | 46.2509 | 2.4023 | 0.013252 | 0.00072602 | 5.8169e-10 | 98.5803 | 78.7204 | 4.283 | 4.5176 | 0.23464 | 19.8 | 0.99321 | 4.3% | 0.014197 | 0.015995 | 18.2525
0.0396 | 5.042 | 94.4619 | 98.5803 | 78.7204 | 4.283 | 4.5176 | 0.23464 | 19.8 | 0.99321 | 1009.9828 | 806.5124 | 43.8803 | 46.2843 | 2.404 | 0.01325 | 0.00072594 | 5.8207e-10 | 98.5768 | 78.7172 | 4.2861 | 4.521 | 0.23482 | 19.8 | 0.99319 | 4.31% | 0.014232 | 0.016035 | 18.2524
0.0397 | 5.0548 | 94.7004 | 98.5768 | 78.7172 | 4.2861 | 4.521 | 0.23482 | 19.8 | 0.99319 | 1009.9294 | 806.466 | 43.9119 | 46.3176 | 2.4057 | 0.013249 | 0.00072586 | 5.8245e-10 | 98.5733 | 78.7141 | 4.2893 | 4.5243 | 0.23499 | 19.8 | 0.99317 | 4.321% | 0.014267 | 0.016074 | 18.2524
0.0398 | 5.0675 | 94.939 | 98.5733 | 78.7141 | 4.2893 | 4.5243 | 0.23499 | 19.8 | 0.99317 | 1009.8759 | 806.4197 | 43.9435 | 46.351 | 2.4074 | 0.013247 | 0.00072579 | 5.8284e-10 | 98.5698 | 78.7109 | 4.2925 | 4.5276 | 0.23516 | 19.8 | 0.99315 | 4.331% | 0.014302 | 0.016114 | 18.2523
0.0399 | 5.0802 | 95.1775 | 98.5698 | 78.7109 | 4.2925 | 4.5276 | 0.23516 | 19.8 | 0.99315 | 1009.8225 | 806.3733 | 43.9751 | 46.3843 | 2.4092 | 0.013246 | 0.00072571 | 5.8322e-10 | 98.5663 | 78.7077 | 4.2956 | 4.531 | 0.23534 | 19.8 | 0.99314 | 4.342% | 0.014337 | 0.016153 | 18.2522
0.04 | 5.093 | 95.4161 | 98.5663 | 78.7077 | 4.2956 | 4.531 | 0.23534 | 19.8 | 0.99314 | 1009.7691 | 806.327 | 44.0067 | 46.4176 | 2.4109 | 0.013244 | 0.00072563 | 5.836e-10 | 98.5628 | 78.7046 | 4.2988 | 4.5343 | 0.23551 | 19.8 | 0.99312 | 4.353% | 0.014372 | 0.016193 | 18.2521
0.0401 | 5.1057 | 95.6546 | 98.5628 | 78.7046 | 4.2988 | 4.5343 | 0.23551 | 19.8 | 0.99312 | 1009.7157 | 806.2806 | 44.0383 | 46.451 | 2.4126 | 0.013243 | 0.00072556 | 5.8398e-10 | 98.5593 | 78.7014 | 4.3019 | 4.5376 | 0.23568 | 19.8 | 0.9931 | 4.363% | 0.014407 | 0.016232 | 18.252
0.0402 | 5.1184 | 95.8931 | 98.5593 | 78.7014 | 4.3019 | 4.5376 | 0.23568 | 19.8 | 0.9931 | 1009.6623 | 806.2343 | 44.0699 | 46.4843 | 2.4144 | 0.013241 | 0.00072548 | 5.8437e-10 | 98.5558 | 78.6983 | 4.3051 | 4.5409 | 0.23585 | 19.8 | 0.99309 | 4.374% | 0.014442 | 0.016272 | 18.2519
0.0403 | 5.1312 | 96.1317 | 98.5558 | 78.6983 | 4.3051 | 4.5409 | 0.23585 | 19.8 | 0.99309 | 1009.6089 | 806.188 | 44.1015 | 46.5176 | 2.4161 | 0.01324 | 0.0007254 | 5.8475e-10 | 98.5523 | 78.6951 | 4.3083 | 4.5443 | 0.23603 | 19.8 | 0.99307 | 4.384% | 0.014477 | 0.016311 | 18.2519
0.0404 | 5.1439 | 96.3702 | 98.5523 | 78.6951 | 4.3083 | 4.5443 | 0.23603 | 19.8 | 0.99307 | 1009.5555 | 806.1416 | 44.1331 | 46.5509 | 2.4178 | 0.013238 | 0.00072533 | 5.8513e-10 | 98.5487 | 78.6919 | 4.3114 | 4.5476 | 0.2362 | 19.8 | 0.99305 | 4.395% | 0.014513 | 0.016351 | 18.2518
0.0405 | 5.1566 | 96.6088 | 98.5487 | 78.6919 | 4.3114 | 4.5476 | 0.2362 | 19.8 | 0.99305 | 1009.5021 | 806.0953 | 44.1647 | 46.5843 | 2.4196 | 0.013237 | 0.00072525 | 5.8551e-10 | 98.5452 | 78.6888 | 4.3146 | 4.5509 | 0.23637 | 19.8 | 0.99303 | 4.405% | 0.014548 | 0.01639 | 18.2517
0.0406 | 5.1694 | 96.8473 | 98.5452 | 78.6888 | 4.3146 | 4.5509 | 0.23637 | 19.8 | 0.99303 | 1009.4487 | 806.049 | 44.1963 | 46.6176 | 2.4213 | 0.013236 | 0.00072517 | 5.859e-10 | 98.5417 | 78.6856 | 4.3177 | 4.5543 | 0.23655 | 19.8 | 0.99302 | 4.416% | 0.014583 | 0.01643 | 18.2516
0.0407 | 5.1821 | 97.0858 | 98.5417 | 78.6856 | 4.3177 | 4.5543 | 0.23655 | 19.8 | 0.99302 | 1009.3953 | 806.0027 | 44.2278 | 46.6509 | 2.423 | 0.013234 | 0.0007251 | 5.8628e-10 | 98.5382 | 78.6825 | 4.3209 | 4.5576 | 0.23672 | 19.8 | 0.993 | 4.426% | 0.014618 | 0.016469 | 18.2515
0.0408 | 5.1948 | 97.3244 | 98.5382 | 78.6825 | 4.3209 | 4.5576 | 0.23672 | 19.8 | 0.993 | 1009.3419 | 805.9564 | 44.2594 | 46.6842 | 2.4248 | 0.013233 | 0.00072502 | 5.8666e-10 | 98.5347 | 78.6793 | 4.324 | 4.5609 | 0.23689 | 19.8 | 0.99298 | 4.437% | 0.014653 | 0.016509 | 18.2514
0.0409 | 5.2075 | 97.5629 | 98.5347 | 78.6793 | 4.324 | 4.5609 | 0.23689 | 19.8 | 0.99298 | 1009.2885 | 805.9101 | 44.291 | 46.7175 | 2.4265 | 0.013231 | 0.00072494 | 5.8704e-10 | 98.5312 | 78.6762 | 4.3272 | 4.5643 | 0.23707 | 19.8 | 0.99296 | 4.448% | 0.014688 | 0.016548 | 18.2514
0.041 | 5.2203 | 97.8015 | 98.5312 | 78.6762 | 4.3272 | 4.5643 | 0.23707 | 19.8 | 0.99296 | 1009.2351 | 805.8637 | 44.3225 | 46.7508 | 2.4282 | 0.01323 | 0.00072487 | 5.8742e-10 | 98.5277 | 78.673 | 4.3303 | 4.5676 | 0.23724 | 19.8 | 0.99295 | 4.458% | 0.014723 | 0.016587 | 18.2513
0.0411 | 5.233 | 98.04 | 98.5277 | 78.673 | 4.3303 | 4.5676 | 0.23724 | 19.8 | 0.99295 | 1009.1818 | 805.8174 | 44.3541 | 46.784 | 2.4299 | 0.013228 | 0.00072479 | 5.8781e-10 | 98.5242 | 78.6699 | 4.3335 | 4.5709 | 0.23741 | 19.8 | 0.99293 | 4.469% | 0.014758 | 0.016627 | 18.2512
0.0412 | 5.2457 | 98.2785 | 98.5242 | 78.6699 | 4.3335 | 4.5709 | 0.23741 | 19.8 | 0.99293 | 1009.1284 | 805.7712 | 44.3856 | 46.8173 | 2.4317 | 0.013227 | 0.00072471 | 5.8819e-10 | 98.5207 | 78.6667 | 4.3367 | 4.5742 | 0.23758 | 19.8 | 0.99291 | 4.479% | 0.014793 | 0.016666 | 18.2511
0.0413 | 5.2585 | 98.5171 | 98.5207 | 78.6667 | 4.3367 | 4.5742 | 0.23758 | 19.8 | 0.99291 | 1009.0751 | 805.7249 | 44.4172 | 46.8506 | 2.4334 | 0.013225 | 0.00072464 | 5.8857e-10 | 98.5172 | 78.6635 | 4.3398 | 4.5776 | 0.23776 | 19.8 | 0.9929 | 4.49% | 0.014828 | 0.016706 | 18.251
0.0414 | 5.2712 | 98.7556 | 98.5172 | 78.6635 | 4.3398 | 4.5776 | 0.23776 | 19.8 | 0.9929 | 1009.0217 | 805.6786 | 44.4487 | 46.8839 | 2.4351 | 0.013224 | 0.00072456 | 5.8895e-10 | 98.5137 | 78.6604 | 4.343 | 4.5809 | 0.23793 | 19.8 | 0.99288 | 4.5% | 0.014863 | 0.016745 | 18.2509
0.0415 | 5.2839 | 98.9942 | 98.5137 | 78.6604 | 4.343 | 4.5809 | 0.23793 | 19.8 | 0.99288 | 1008.9684 | 805.6323 | 44.4803 | 46.9171 | 2.4369 | 0.013222 | 0.00072448 | 5.8933e-10 | 98.5102 | 78.6572 | 4.3461 | 4.5842 | 0.2381 | 19.8 | 0.99286 | 4.511% | 0.014898 | 0.016785 | 18.2509
0.0416 | 5.2967 | 99.2327 | 98.5102 | 78.6572 | 4.3461 | 4.5842 | 0.2381 | 19.8 | 0.99286 | 1008.915 | 805.586 | 44.5118 | 46.9504 | 2.4386 | 0.013221 | 0.00072441 | 5.8971e-10 | 98.5067 | 78.6541 | 4.3493 | 4.5876 | 0.23828 | 19.8 | 0.99284 | 4.521% | 0.014933 | 0.016824 | 18.2508
0.0417 | 5.3094 | 99.4712 | 98.5067 | 78.6541 | 4.3493 | 4.5876 | 0.23828 | 19.8 | 0.99284 | 1008.8617 | 805.5397 | 44.5433 | 46.9836 | 2.4403 | 0.01322 | 0.00072433 | 5.9009e-10 | 98.5032 | 78.6509 | 4.3524 | 4.5909 | 0.23845 | 19.8 | 0.99283 | 4.532% | 0.014968 | 0.016863 | 18.2507
0.0418 | 5.3221 | 99.7098 | 98.5032 | 78.6509 | 4.3524 | 4.5909 | 0.23845 | 19.8 | 0.99283 | 1008.8083 | 805.4935 | 44.5749 | 47.0169 | 2.442 | 0.013218 | 0.00072425 | 5.9048e-10 | 98.4997 | 78.6478 | 4.3556 | 4.5942 | 0.23862 | 19.8 | 0.99281 | 4.542% | 0.015003 | 0.016903 | 18.2506
0.0419 | 5.3349 | 99.9483 | 98.4997 | 78.6478 | 4.3556 | 4.5942 | 0.23862 | 19.8 | 0.99281 | 1008.755 | 805.4472 | 44.6064 | 47.0501 | 2.4438 | 0.013217 | 0.00072418 | 5.9086e-10 | 98.4962 | 78.6446 | 4.3587 | 4.5975 | 0.23879 | 19.8 | 0.99279 | 4.553% | 0.015038 | 0.016942 | 18.2505
0.042 | 5.3476 | 100.1869 | 98.4962 | 78.6446 | 4.3587 | 4.5975 | 0.23879 | 19.8 | 0.99279 | 1008.7017 | 805.401 | 44.6379 | 47.0834 | 2.4455 | 0.013215 | 0.0007241 | 5.9124e-10 | 98.4927 | 78.6415 | 4.3619 | 4.6009 | 0.23897 | 19.8 | 0.99278 | 4.563% | 0.015073 | 0.016982 | 18.2504
0.0421 | 5.3603 | 100.4254 | 98.4927 | 78.6415 | 4.3619 | 4.6009 | 0.23897 | 19.8 | 0.99278 | 1008.6484 | 805.3547 | 44.6694 | 47.1166 | 2.4472 | 0.013214 | 0.00072402 | 5.9162e-10 | 98.4892 | 78.6383 | 4.365 | 4.6042 | 0.23914 | 19.8 | 0.99276 | 4.574% | 0.015108 | 0.017021 | 18.2504
0.0422 | 5.3731 | 100.6639 | 98.4892 | 78.6383 | 4.365 | 4.6042 | 0.23914 | 19.8 | 0.99276 | 1008.595 | 805.3084 | 44.7009 | 47.1498 | 2.4489 | 0.013212 | 0.00072395 | 5.92e-10 | 98.4857 | 78.6352 | 4.3682 | 4.6075 | 0.23931 | 19.8 | 0.99274 | 4.585% | 0.015143 | 0.01706 | 18.2503
0.0423 | 5.3858 | 100.9025 | 98.4857 | 78.6352 | 4.3682 | 4.6075 | 0.23931 | 19.8 | 0.99274 | 1008.5417 | 805.2622 | 44.7324 | 47.1831 | 2.4507 | 0.013211 | 0.00072387 | 5.9238e-10 | 98.4822 | 78.632 | 4.3713 | 4.6108 | 0.23948 | 19.8 | 0.99272 | 4.595% | 0.015178 | 0.0171 | 18.2502
0.0424 | 5.3985 | 101.141 | 98.4822 | 78.632 | 4.3713 | 4.6108 | 0.23948 | 19.8 | 0.99272 | 1008.4884 | 805.216 | 44.7639 | 47.2163 | 2.4524 | 0.013209 | 0.00072379 | 5.9276e-10 | 98.4787 | 78.6289 | 4.3745 | 4.6142 | 0.23966 | 19.8 | 0.99271 | 4.606% | 0.015213 | 0.017139 | 18.2501
0.0425 | 5.4113 | 101.3796 | 98.4787 | 78.6289 | 4.3745 | 4.6142 | 0.23966 | 19.8 | 0.99271 | 1008.4351 | 805.1697 | 44.7954 | 47.2495 | 2.4541 | 0.013208 | 0.00072372 | 5.9314e-10 | 98.4753 | 78.6257 | 4.3776 | 4.6175 | 0.23983 | 19.8 | 0.99269 | 4.616% | 0.015247 | 0.017179 | 18.25
0.0426 | 5.424 | 101.6181 | 98.4753 | 78.6257 | 4.3776 | 4.6175 | 0.23983 | 19.8 | 0.99269 | 1008.3818 | 805.1235 | 44.8269 | 47.2827 | 2.4558 | 0.013206 | 0.00072364 | 5.9352e-10 | 98.4718 | 78.6226 | 4.3808 | 4.6208 | 0.24 | 19.8 | 0.99267 | 4.627% | 0.015282 | 0.017218 | 18.2499
0.0427 | 5.4367 | 101.8566 | 98.4718 | 78.6226 | 4.3808 | 4.6208 | 0.24 | 19.8 | 0.99267 | 1008.3285 | 805.0773 | 44.8583 | 47.3159 | 2.4576 | 0.013205 | 0.00072356 | 5.939e-10 | 98.4683 | 78.6194 | 4.3839 | 4.6241 | 0.24018 | 19.8 | 0.99265 | 4.637% | 0.015317 | 0.017257 | 18.2499
0.0428 | 5.4495 | 102.0952 | 98.4683 | 78.6194 | 4.3839 | 4.6241 | 0.24018 | 19.8 | 0.99265 | 1008.2753 | 805.031 | 44.8898 | 47.3491 | 2.4593 | 0.013203 | 0.00072349 | 5.9428e-10 | 98.4648 | 78.6163 | 4.3871 | 4.6274 | 0.24035 | 19.8 | 0.99264 | 4.648% | 0.015352 | 0.017297 | 18.2498
0.0429 | 5.4622 | 102.3337 | 98.4648 | 78.6163 | 4.3871 | 4.6274 | 0.24035 | 19.8 | 0.99264 | 1008.222 | 804.9848 | 44.9213 | 47.3823 | 2.461 | 0.013202 | 0.00072341 | 5.9466e-10 | 98.4613 | 78.6131 | 4.3902 | 4.6308 | 0.24052 | 19.8 | 0.99262 | 4.658% | 0.015387 | 0.017336 | 18.2497
0.043 | 5.4749 | 102.5723 | 98.4613 | 78.6131 | 4.3902 | 4.6308 | 0.24052 | 19.8 | 0.99262 | 1008.1687 | 804.9386 | 44.9528 | 47.4155 | 2.4627 | 0.013201 | 0.00072334 | 5.9504e-10 | 98.4578 | 78.61 | 4.3934 | 4.6341 | 0.24069 | 19.8 | 0.9926 | 4.669% | 0.015422 | 0.017375 | 18.2496
0.0431 | 5.4877 | 102.8108 | 98.4578 | 78.61 | 4.3934 | 4.6341 | 0.24069 | 19.8 | 0.9926 | 1008.1154 | 804.8924 | 44.9842 | 47.4487 | 2.4645 | 0.013199 | 0.00072326 | 5.9542e-10 | 98.4543 | 78.6068 | 4.3965 | 4.6374 | 0.24087 | 19.8 | 0.99259 | 4.679% | 0.015457 | 0.017415 | 18.2495
0.0432 | 5.5004 | 103.0493 | 98.4543 | 78.6068 | 4.3965 | 4.6374 | 0.24087 | 19.8 | 0.99259 | 1008.0622 | 804.8462 | 45.0157 | 47.4819 | 2.4662 | 0.013198 | 0.00072318 | 5.958e-10 | 98.4508 | 78.6037 | 4.3997 | 4.6407 | 0.24104 | 19.8 | 0.99257 | 4.69% | 0.015492 | 0.017454 | 18.2494
0.0433 | 5.5131 | 103.2879 | 98.4508 | 78.6037 | 4.3997 | 4.6407 | 0.24104 | 19.8 | 0.99257 | 1008.0089 | 804.8 | 45.0471 | 47.515 | 2.4679 | 0.013196 | 0.00072311 | 5.9618e-10 | 98.4473 | 78.6005 | 4.4028 | 4.644 | 0.24121 | 19.8 | 0.99255 | 4.7% | 0.015527 | 0.017494 | 18.2494
0.0434 | 5.5259 | 103.5264 | 98.4473 | 78.6005 | 4.4028 | 4.644 | 0.24121 | 19.8 | 0.99255 | 1007.9557 | 804.7538 | 45.0786 | 47.5482 | 2.4696 | 0.013195 | 0.00072303 | 5.9656e-10 | 98.4438 | 78.5974 | 4.406 | 4.6474 | 0.24138 | 19.8 | 0.99253 | 4.711% | 0.015562 | 0.017533 | 18.2493
0.0435 | 5.5386 | 103.765 | 98.4438 | 78.5974 | 4.406 | 4.6474 | 0.24138 | 19.8 | 0.99253 | 1007.9024 | 804.7076 | 45.11 | 47.5814 | 2.4714 | 0.013193 | 0.00072295 | 5.9694e-10 | 98.4403 | 78.5942 | 4.4091 | 4.6507 | 0.24156 | 19.8 | 0.99252 | 4.721% | 0.015597 | 0.017572 | 18.2492
0.0436 | 5.5513 | 104.0035 | 98.4403 | 78.5942 | 4.4091 | 4.6507 | 0.24156 | 19.8 | 0.99252 | 1007.8492 | 804.6614 | 45.1415 | 47.6145 | 2.4731 | 0.013192 | 0.00072288 | 5.9732e-10 | 98.4368 | 78.5911 | 4.4123 | 4.654 | 0.24173 | 19.8 | 0.9925 | 4.732% | 0.015632 | 0.017612 | 18.2491
0.0437 | 5.5641 | 104.242 | 98.4368 | 78.5911 | 4.4123 | 4.654 | 0.24173 | 19.8 | 0.9925 | 1007.7959 | 804.6152 | 45.1729 | 47.6477 | 2.4748 | 0.01319 | 0.0007228 | 5.9769e-10 | 98.4333 | 78.5879 | 4.4154 | 4.6573 | 0.2419 | 19.8 | 0.99248 | 4.742% | 0.015667 | 0.017651 | 18.249
0.0438 | 5.5768 | 104.4806 | 98.4333 | 78.5879 | 4.4154 | 4.6573 | 0.2419 | 19.8 | 0.99248 | 1007.7427 | 804.569 | 45.2043 | 47.6808 | 2.4765 | 0.013189 | 0.00072272 | 5.9807e-10 | 98.4298 | 78.5848 | 4.4186 | 4.6606 | 0.24207 | 19.8 | 0.99247 | 4.753% | 0.015702 | 0.01769 | 18.2489
0.0439 | 5.5895 | 104.7191 | 98.4298 | 78.5848 | 4.4186 | 4.6606 | 0.24207 | 19.8 | 0.99247 | 1007.6894 | 804.5229 | 45.2357 | 47.714 | 2.4783 | 0.013187 | 0.00072265 | 5.9845e-10 | 98.4264 | 78.5816 | 4.4217 | 4.664 | 0.24225 | 19.8 | 0.99245 | 4.763% | 0.015736 | 0.01773 | 18.2489
0.044 | 5.6023 | 104.9577 | 98.4264 | 78.5816 | 4.4217 | 4.664 | 0.24225 | 19.8 | 0.99245 | 1007.6362 | 804.4767 | 45.2672 | 47.7471 | 2.48 | 0.013186 | 0.00072257 | 5.9883e-10 | 98.4229 | 78.5785 | 4.4249 | 4.6673 | 0.24242 | 19.8 | 0.99243 | 4.774% | 0.015771 | 0.017769 | 18.2488
0.0441 | 5.615 | 105.1962 | 98.4229 | 78.5785 | 4.4249 | 4.6673 | 0.24242 | 19.8 | 0.99243 | 1007.583 | 804.4305 | 45.2986 | 47.7803 | 2.4817 | 0.013185 | 0.00072249 | 5.9921e-10 | 98.4194 | 78.5753 | 4.428 | 4.6706 | 0.24259 | 19.8 | 0.99241 | 4.784% | 0.015806 | 0.017808 | 18.2487
0.0442 | 5.6277 | 105.4348 | 98.4194 | 78.5753 | 4.428 | 4.6706 | 0.24259 | 19.8 | 0.99241 | 1007.5298 | 804.3844 | 45.33 | 47.8134 | 2.4834 | 0.013183 | 0.00072242 | 5.9959e-10 | 98.4159 | 78.5722 | 4.4312 | 4.6739 | 0.24276 | 19.8 | 0.9924 | 4.795% | 0.015841 | 0.017847 | 18.2486
0.0443 | 5.6405 | 105.6733 | 98.4159 | 78.5722 | 4.4312 | 4.6739 | 0.24276 | 19.8 | 0.9924 | 1007.4766 | 804.3382 | 45.3614 | 47.8465 | 2.4851 | 0.013182 | 0.00072234 | 5.9997e-10 | 98.4124 | 78.5691 | 4.4343 | 4.6772 | 0.24293 | 19.8 | 0.99238 | 4.805% | 0.015876 | 0.017887 | 18.2485
0.0444 | 5.6532 | 105.9118 | 98.4124 | 78.5691 | 4.4343 | 4.6772 | 0.24293 | 19.8 | 0.99238 | 1007.4234 | 804.2921 | 45.3928 | 47.8796 | 2.4869 | 0.01318 | 0.00072227 | 6.0034e-10 | 98.4089 | 78.5659 | 4.4374 | 4.6805 | 0.24311 | 19.8 | 0.99236 | 4.816% | 0.015911 | 0.017926 | 18.2484
0.0445 | 5.6659 | 106.1504 | 98.4089 | 78.5659 | 4.4374 | 4.6805 | 0.24311 | 19.8 | 0.99236 | 1007.3702 | 804.2459 | 45.4242 | 47.9128 | 2.4886 | 0.013179 | 0.00072219 | 6.0072e-10 | 98.4054 | 78.5628 | 4.4406 | 4.6839 | 0.24328 | 19.8 | 0.99234 | 4.826% | 0.015946 | 0.017965 | 18.2484
0.0446 | 5.6786 | 106.3889 | 98.4054 | 78.5628 | 4.4406 | 4.6839 | 0.24328 | 19.8 | 0.99234 | 1007.317 | 804.1998 | 45.4556 | 47.9459 | 2.4903 | 0.013177 | 0.00072211 | 6.011e-10 | 98.4019 | 78.5596 | 4.4437 | 4.6872 | 0.24345 | 19.8 | 0.99233 | 4.837% | 0.015981 | 0.018005 | 18.2483
0.0447 | 5.6914 | 106.6275 | 98.4019 | 78.5596 | 4.4437 | 4.6872 | 0.24345 | 19.8 | 0.99233 | 1007.2638 | 804.1536 | 45.487 | 47.979 | 2.492 | 0.013176 | 0.00072204 | 6.0148e-10 | 98.3984 | 78.5565 | 4.4469 | 4.6905 | 0.24362 | 19.8 | 0.99231 | 4.847% | 0.016016 | 0.018044 | 18.2482
0.0448 | 5.7041 | 106.866 | 98.3984 | 78.5565 | 4.4469 | 4.6905 | 0.24362 | 19.8 | 0.99231 | 1007.2106 | 804.1075 | 45.5183 | 48.0121 | 2.4937 | 0.013174 | 0.00072196 | 6.0186e-10 | 98.395 | 78.5533 | 4.45 | 4.6938 | 0.2438 | 19.8 | 0.99229 | 4.858% | 0.01605 | 0.018083 | 18.2481
0.0449 | 5.7168 | 107.1045 | 98.395 | 78.5533 | 4.45 | 4.6938 | 0.2438 | 19.8 | 0.99229 | 1007.1574 | 804.0614 | 45.5497 | 48.0452 | 2.4955 | 0.013173 | 0.00072188 | 6.0223e-10 | 98.3915 | 78.5502 | 4.4532 | 4.6971 | 0.24397 | 19.8 | 0.99228 | 4.868% | 0.016085 | 0.018122 | 18.248
0.045 | 5.7296 | 107.3431 | 98.3915 | 78.5502 | 4.4532 | 4.6971 | 0.24397 | 19.8 | 0.99228 | 1007.1042 | 804.0152 | 45.5811 | 48.0783 | 2.4972 | 0.013172 | 0.00072181 | 6.0261e-10 | 98.388 | 78.5471 | 4.4563 | 4.7004 | 0.24414 | 19.8 | 0.99226 | 4.879% | 0.01612 | 0.018162 | 18.2479
0.0451 | 5.7423 | 107.5816 | 98.388 | 78.5471 | 4.4563 | 4.7004 | 0.24414 | 19.8 | 0.99226 | 1007.051 | 803.9691 | 45.6125 | 48.1114 | 2.4989 | 0.01317 | 0.00072173 | 6.0299e-10 | 98.3845 | 78.5439 | 4.4594 | 4.7037 | 0.24431 | 19.8 | 0.99224 | 4.889% | 0.016155 | 0.018201 | 18.2479
0.0452 | 5.755 | 107.8202 | 98.3845 | 78.5439 | 4.4594 | 4.7037 | 0.24431 | 19.8 | 0.99224 | 1006.9979 | 803.923 | 45.6438 | 48.1444 | 2.5006 | 0.013169 | 0.00072166 | 6.0337e-10 | 98.381 | 78.5408 | 4.4626 | 4.7071 | 0.24448 | 19.8 | 0.99222 | 4.9% | 0.01619 | 0.01824 | 18.2478
0.0453 | 5.7678 | 108.0587 | 98.381 | 78.5408 | 4.4626 | 4.7071 | 0.24448 | 19.8 | 0.99222 | 1006.9447 | 803.8769 | 45.6752 | 48.1775 | 2.5023 | 0.013167 | 0.00072158 | 6.0374e-10 | 98.3775 | 78.5376 | 4.4657 | 4.7104 | 0.24466 | 19.8 | 0.99221 | 4.91% | 0.016225 | 0.01828 | 18.2477
0.0454 | 5.7805 | 108.2972 | 98.3775 | 78.5376 | 4.4657 | 4.7104 | 0.24466 | 19.8 | 0.99221 | 1006.8915 | 803.8308 | 45.7065 | 48.2106 | 2.5041 | 0.013166 | 0.0007215 | 6.0412e-10 | 98.374 | 78.5345 | 4.4689 | 4.7137 | 0.24483 | 19.8 | 0.99219 | 4.92% | 0.01626 | 0.018319 | 18.2476
0.0455 | 5.7932 | 108.5358 | 98.374 | 78.5345 | 4.4689 | 4.7137 | 0.24483 | 19.8 | 0.99219 | 1006.8384 | 803.7847 | 45.7379 | 48.2437 | 2.5058 | 0.013164 | 0.00072143 | 6.045e-10 | 98.3706 | 78.5314 | 4.472 | 4.717 | 0.245 | 19.8 | 0.99217 | 4.931% | 0.016294 | 0.018358 | 18.2475
0.0456 | 5.806 | 108.7743 | 98.3706 | 78.5314 | 4.472 | 4.717 | 0.245 | 19.8 | 0.99217 | 1006.7852 | 803.7386 | 45.7692 | 48.2767 | 2.5075 | 0.013163 | 0.00072135 | 6.0488e-10 | 98.3671 | 78.5282 | 4.4751 | 4.7203 | 0.24517 | 19.8 | 0.99216 | 4.941% | 0.016329 | 0.018397 | 18.2474
0.0457 | 5.8187 | 109.0129 | 98.3671 | 78.5282 | 4.4751 | 4.7203 | 0.24517 | 19.8 | 0.99216 | 1006.7321 | 803.6925 | 45.8006 | 48.3098 | 2.5092 | 0.013161 | 0.00072127 | 6.0525e-10 | 98.3636 | 78.5251 | 4.4783 | 4.7236 | 0.24534 | 19.8 | 0.99214 | 4.952% | 0.016364 | 0.018437 | 18.2474
0.0458 | 5.8314 | 109.2514 | 98.3636 | 78.5251 | 4.4783 | 4.7236 | 0.24534 | 19.8 | 0.99214 | 1006.679 | 803.6464 | 45.8319 | 48.3428 | 2.5109 | 0.01316 | 0.0007212 | 6.0563e-10 | 98.3601 | 78.5219 | 4.4814 | 4.7269 | 0.24552 | 19.8 | 0.99212 | 4.962% | 0.016399 | 0.018476 | 18.2473
0.0459 | 5.8442 | 109.4899 | 98.3601 | 78.5219 | 4.4814 | 4.7269 | 0.24552 | 19.8 | 0.99212 | 1006.6258 | 803.6003 | 45.8632 | 48.3759 | 2.5126 | 0.013158 | 0.00072112 | 6.0601e-10 | 98.3566 | 78.5188 | 4.4846 | 4.7302 | 0.24569 | 19.8 | 0.9921 | 4.973% | 0.016434 | 0.018515 | 18.2472
0.046 | 5.8569 | 109.7285 | 98.3566 | 78.5188 | 4.4846 | 4.7302 | 0.24569 | 19.8 | 0.9921 | 1006.5727 | 803.5542 | 45.8946 | 48.4089 | 2.5144 | 0.013157 | 0.00072105 | 6.0638e-10 | 98.3531 | 78.5157 | 4.4877 | 4.7336 | 0.24586 | 19.8 | 0.99209 | 4.983% | 0.016469 | 0.018554 | 18.2471
0.0461 | 5.8696 | 109.967 | 98.3531 | 78.5157 | 4.4877 | 4.7336 | 0.24586 | 19.8 | 0.99209 | 1006.5196 | 803.5081 | 45.9259 | 48.442 | 2.5161 | 0.013156 | 0.00072097 | 6.0676e-10 | 98.3497 | 78.5125 | 4.4908 | 4.7369 | 0.24603 | 19.8 | 0.99207 | 4.994% | 0.016503 | 0.018593 | 18.247
0.0462 | 5.8824 | 110.2056 | 98.3497 | 78.5125 | 4.4908 | 4.7369 | 0.24603 | 19.8 | 0.99207 | 1006.4664 | 803.4621 | 45.9572 | 48.475 | 2.5178 | 0.013154 | 0.00072089 | 6.0713e-10 | 98.3462 | 78.5094 | 4.494 | 4.7402 | 0.2462 | 19.8 | 0.99205 | 5.004% | 0.016538 | 0.018633 | 18.2469
0.0463 | 5.8951 | 110.4441 | 98.3462 | 78.5094 | 4.494 | 4.7402 | 0.2462 | 19.8 | 0.99205 | 1006.4133 | 803.416 | 45.9885 | 48.508 | 2.5195 | 0.013153 | 0.00072082 | 6.0751e-10 | 98.3427 | 78.5062 | 4.4971 | 4.7435 | 0.24638 | 19.8 | 0.99203 | 5.015% | 0.016573 | 0.018672 | 18.2469
0.0464 | 5.9078 | 110.6826 | 98.3427 | 78.5062 | 4.4971 | 4.7435 | 0.24638 | 19.8 | 0.99203 | 1006.3602 | 803.3699 | 46.0198 | 48.541 | 2.5212 | 0.013151 | 0.00072074 | 6.0789e-10 | 98.3392 | 78.5031 | 4.5002 | 4.7468 | 0.24655 | 19.8 | 0.99202 | 5.025% | 0.016608 | 0.018711 | 18.2468
0.0465 | 5.9206 | 110.9212 | 98.3392 | 78.5031 | 4.5002 | 4.7468 | 0.24655 | 19.8 | 0.99202 | 1006.3071 | 803.3239 | 46.0511 | 48.5741 | 2.5229 | 0.01315 | 0.00072067 | 6.0826e-10 | 98.3357 | 78.5 | 4.5034 | 4.7501 | 0.24672 | 19.8 | 0.992 | 5.036% | 0.016643 | 0.01875 | 18.2467
0.0466 | 5.9333 | 111.1597 | 98.3357 | 78.5 | 4.5034 | 4.7501 | 0.24672 | 19.8 | 0.992 | 1006.254 | 803.2778 | 46.0824 | 48.6071 | 2.5247 | 0.013148 | 0.00072059 | 6.0864e-10 | 98.3323 | 78.4968 | 4.5065 | 4.7534 | 0.24689 | 19.8 | 0.99198 | 5.046% | 0.016677 | 0.01879 | 18.2466
0.0467 | 5.946 | 111.3983 | 98.3323 | 78.4968 | 4.5065 | 4.7534 | 0.24689 | 19.8 | 0.99198 | 1006.2009 | 803.2318 | 46.1137 | 48.6401 | 2.5264 | 0.013147 | 0.00072051 | 6.0902e-10 | 98.3288 | 78.4937 | 4.5097 | 4.7567 | 0.24706 | 19.8 | 0.99197 | 5.056% | 0.016712 | 0.018829 | 18.2465
0.0468 | 5.9588 | 111.6368 | 98.3288 | 78.4937 | 4.5097 | 4.7567 | 0.24706 | 19.8 | 0.99197 | 1006.1478 | 803.1857 | 46.145 | 48.6731 | 2.5281 | 0.013145 | 0.00072044 | 6.0939e-10 | 98.3253 | 78.4906 | 4.5128 | 4.76 | 0.24724 | 19.8 | 0.99195 | 5.067% | 0.016747 | 0.018868 | 18.2464
0.0469 | 5.9715 | 111.8753 | 98.3253 | 78.4906 | 4.5128 | 4.76 | 0.24724 | 19.8 | 0.99195 | 1006.0947 | 803.1397 | 46.1763 | 48.7061 | 2.5298 | 0.013144 | 0.00072036 | 6.0977e-10 | 98.3218 | 78.4874 | 4.5159 | 4.7633 | 0.24741 | 19.8 | 0.99193 | 5.077% | 0.016782 | 0.018907 | 18.2464
0.047 | 5.9842 | 112.1139 | 98.3218 | 78.4874 | 4.5159 | 4.7633 | 0.24741 | 19.8 | 0.99193 | 1006.0417 | 803.0936 | 46.2076 | 48.7391 | 2.5315 | 0.013143 | 0.00072029 | 6.1014e-10 | 98.3183 | 78.4843 | 4.5191 | 4.7666 | 0.24758 | 19.8 | 0.99191 | 5.088% | 0.016817 | 0.018946 | 18.2463
0.0471 | 5.997 | 112.3524 | 98.3183 | 78.4843 | 4.5191 | 4.7666 | 0.24758 | 19.8 | 0.99191 | 1005.9886 | 803.0476 | 46.2388 | 48.7721 | 2.5332 | 0.013141 | 0.00072021 | 6.1052e-10 | 98.3149 | 78.4812 | 4.5222 | 4.7699 | 0.24775 | 19.8 | 0.9919 | 5.098% | 0.016851 | 0.018986 | 18.2462
0.0472 | 6.0097 | 112.591 | 98.3149 | 78.4812 | 4.5222 | 4.7699 | 0.24775 | 19.8 | 0.9919 | 1005.9355 | 803.0016 | 46.2701 | 48.805 | 2.5349 | 0.01314 | 0.00072013 | 6.1089e-10 | 98.3114 | 78.478 | 4.5253 | 4.7733 | 0.24792 | 19.8 | 0.99188 | 5.109% | 0.016886 | 0.019025 | 18.2461
0.0473 | 6.0224 | 112.8295 | 98.3114 | 78.478 | 4.5253 | 4.7733 | 0.24792 | 19.8 | 0.99188 | 1005.8824 | 802.9555 | 46.3014 | 48.838 | 2.5367 | 0.013138 | 0.00072006 | 6.1127e-10 | 98.3079 | 78.4749 | 4.5285 | 4.7766 | 0.2481 | 19.8 | 0.99186 | 5.119% | 0.016921 | 0.019064 | 18.246
0.0474 | 6.0352 | 113.068 | 98.3079 | 78.4749 | 4.5285 | 4.7766 | 0.2481 | 19.8 | 0.99186 | 1005.8294 | 802.9095 | 46.3326 | 48.871 | 2.5384 | 0.013137 | 0.00071998 | 6.1164e-10 | 98.3044 | 78.4718 | 4.5316 | 4.7799 | 0.24827 | 19.8 | 0.99184 | 5.13% | 0.016956 | 0.019103 | 18.2459
0.0475 | 6.0479 | 113.3066 | 98.3044 | 78.4718 | 4.5316 | 4.7799 | 0.24827 | 19.8 | 0.99184 | 1005.7763 | 802.8635 | 46.3639 | 48.904 | 2.5401 | 0.013135 | 0.00071991 | 6.1202e-10 | 98.3009 | 78.4686 | 4.5347 | 4.7832 | 0.24844 | 19.8 | 0.99183 | 5.14% | 0.016991 | 0.019142 | 18.2459
0.0476 | 6.0606 | 113.5451 | 98.3009 | 78.4686 | 4.5347 | 4.7832 | 0.24844 | 19.8 | 0.99183 | 1005.7233 | 802.8175 | 46.3951 | 48.9369 | 2.5418 | 0.013134 | 0.00071983 | 6.1239e-10 | 98.2975 | 78.4655 | 4.5379 | 4.7865 | 0.24861 | 19.8 | 0.99181 | 5.151% | 0.017025 | 0.019181 | 18.2458
0.0477 | 6.0734 | 113.7837 | 98.2975 | 78.4655 | 4.5379 | 4.7865 | 0.24861 | 19.8 | 0.99181 | 1005.6702 | 802.7715 | 46.4264 | 48.9699 | 2.5435 | 0.013132 | 0.00071975 | 6.1277e-10 | 98.294 | 78.4624 | 4.541 | 4.7898 | 0.24878 | 19.8 | 0.99179 | 5.161% | 0.01706 | 0.019221 | 18.2457
0.0478 | 6.0861 | 114.0222 | 98.294 | 78.4624 | 4.541 | 4.7898 | 0.24878 | 19.8 | 0.99179 | 1005.6172 | 802.7255 | 46.4576 | 49.0028 | 2.5452 | 0.013131 | 0.00071968 | 6.1314e-10 | 98.2905 | 78.4592 | 4.5441 | 4.7931 | 0.24895 | 19.8 | 0.99178 | 5.171% | 0.017095 | 0.01926 | 18.2456
0.0479 | 6.0988 | 114.2607 | 98.2905 | 78.4592 | 4.5441 | 4.7931 | 0.24895 | 19.8 | 0.99178 | 1005.5641 | 802.6795 | 46.4889 | 49.0358 | 2.5469 | 0.01313 | 0.0007196 | 6.1352e-10 | 98.287 | 78.4561 | 4.5473 | 4.7964 | 0.24913 | 19.8 | 0.99176 | 5.182% | 0.01713 | 0.019299 | 18.2455
0.048 | 6.1115 | 114.4993 | 98.287 | 78.4561 | 4.5473 | 4.7964 | 0.24913 | 19.8 | 0.99176 | 1005.5111 | 802.6335 | 46.5201 | 49.0687 | 2.5486 | 0.013128 | 0.00071953 | 6.1389e-10 | 98.2836 | 78.453 | 4.5504 | 4.7997 | 0.2493 | 19.8 | 0.99174 | 5.192% | 0.017164 | 0.019338 | 18.2455
0.0481 | 6.1243 | 114.7378 | 98.2836 | 78.453 | 4.5504 | 4.7997 | 0.2493 | 19.8 | 0.99174 | 1005.4581 | 802.5875 | 46.5513 | 49.1017 | 2.5504 | 0.013127 | 0.00071945 | 6.1427e-10 | 98.2801 | 78.4498 | 4.5535 | 4.803 | 0.24947 | 19.8 | 0.99172 | 5.203% | 0.017199 | 0.019377 | 18.2454
0.0482 | 6.137 | 114.9764 | 98.2801 | 78.4498 | 4.5535 | 4.803 | 0.24947 | 19.8 | 0.99172 | 1005.4051 | 802.5415 | 46.5825 | 49.1346 | 2.5521 | 0.013125 | 0.00071937 | 6.1464e-10 | 98.2766 | 78.4467 | 4.5567 | 4.8063 | 0.24964 | 19.8 | 0.99171 | 5.213% | 0.017234 | 0.019416 | 18.2453
0.0483 | 6.1497 | 115.2149 | 98.2766 | 78.4467 | 4.5567 | 4.8063 | 0.24964 | 19.8 | 0.99171 | 1005.352 | 802.4955 | 46.6138 | 49.1675 | 2.5538 | 0.013124 | 0.0007193 | 6.1501e-10 | 98.2731 | 78.4436 | 4.5598 | 4.8096 | 0.24981 | 19.8 | 0.99169 | 5.224% | 0.017269 | 0.019455 | 18.2452
0.0484 | 6.1625 | 115.4534 | 98.2731 | 78.4436 | 4.5598 | 4.8096 | 0.24981 | 19.8 | 0.99169 | 1005.299 | 802.4496 | 46.645 | 49.2005 | 2.5555 | 0.013122 | 0.00071922 | 6.1539e-10 | 98.2697 | 78.4404 | 4.5629 | 4.8129 | 0.24998 | 19.8 | 0.99167 | 5.234% | 0.017303 | 0.019495 | 18.2451
0.0485 | 6.1752 | 115.692 | 98.2697 | 78.4404 | 4.5629 | 4.8129 | 0.24998 | 19.8 | 0.99167 | 1005.246 | 802.4036 | 46.6762 | 49.2334 | 2.5572 | 0.013121 | 0.00071915 | 6.1576e-10 | 98.2662 | 78.4373 | 4.566 | 4.8162 | 0.25016 | 19.8 | 0.99166 | 5.244% | 0.017338 | 0.019534 | 18.245
0.0486 | 6.1879 | 115.9305 | 98.2662 | 78.4373 | 4.566 | 4.8162 | 0.25016 | 19.8 | 0.99166 | 1005.193 | 802.3576 | 46.7074 | 49.2663 | 2.5589 | 0.013119 | 0.00071907 | 6.1614e-10 | 98.2627 | 78.4342 | 4.5692 | 4.8195 | 0.25033 | 19.8 | 0.99164 | 5.255% | 0.017373 | 0.019573 | 18.245
0.0487 | 6.2007 | 116.1691 | 98.2627 | 78.4342 | 4.5692 | 4.8195 | 0.25033 | 19.8 | 0.99164 | 1005.14 | 802.3117 | 46.7386 | 49.2992 | 2.5606 | 0.013118 | 0.000719 | 6.1651e-10 | 98.2593 | 78.4311 | 4.5723 | 4.8228 | 0.2505 | 19.8 | 0.99162 | 5.265% | 0.017407 | 0.019612 | 18.2449
0.0488 | 6.2134 | 116.4076 | 98.2593 | 78.4311 | 4.5723 | 4.8228 | 0.2505 | 19.8 | 0.99162 | 1005.087 | 802.2657 | 46.7698 | 49.3321 | 2.5623 | 0.013117 | 0.00071892 | 6.1688e-10 | 98.2558 | 78.4279 | 4.5754 | 4.8261 | 0.25067 | 19.8 | 0.9916 | 5.276% | 0.017442 | 0.019651 | 18.2448
0.0489 | 6.2261 | 116.6461 | 98.2558 | 78.4279 | 4.5754 | 4.8261 | 0.25067 | 19.8 | 0.9916 | 1005.034 | 802.2197 | 46.801 | 49.365 | 2.564 | 0.013115 | 0.00071884 | 6.1726e-10 | 98.2523 | 78.4248 | 4.5786 | 4.8294 | 0.25084 | 19.8 | 0.99159 | 5.286% | 0.017477 | 0.01969 | 18.2447
0.049 | 6.2389 | 116.8847 | 98.2523 | 78.4248 | 4.5786 | 4.8294 | 0.25084 | 19.8 | 0.99159 | 1004.981 | 802.1738 | 46.8322 | 49.3979 | 2.5657 | 0.013114 | 0.00071877 | 6.1763e-10 | 98.2488 | 78.4217 | 4.5817 | 4.8327 | 0.25101 | 19.8 | 0.99157 | 5.297% | 0.017512 | 0.019729 | 18.2446
0.0491 | 6.2516 | 117.1232 | 98.2488 | 78.4217 | 4.5817 | 4.8327 | 0.25101 | 19.8 | 0.99157 | 1004.9281 | 802.1278 | 46.8633 | 49.4308 | 2.5675 | 0.013112 | 0.00071869 | 6.18e-10 | 98.2454 | 78.4185 | 4.5848 | 4.836 | 0.25118 | 19.8 | 0.99155 | 5.307% | 0.017546 | 0.019768 | 18.2445
0.0492 | 6.2643 | 117.3618 | 98.2454 | 78.4185 | 4.5848 | 4.836 | 0.25118 | 19.8 | 0.99155 | 1004.8751 | 802.0819 | 46.8945 | 49.4637 | 2.5692 | 0.013111 | 0.00071862 | 6.1838e-10 | 98.2419 | 78.4154 | 4.5879 | 4.8393 | 0.25136 | 19.8 | 0.99153 | 5.317% | 0.017581 | 0.019807 | 18.2445
0.0493 | 6.2771 | 117.6003 | 98.2419 | 78.4154 | 4.5879 | 4.8393 | 0.25136 | 19.8 | 0.99153 | 1004.8221 | 802.036 | 46.9257 | 49.4966 | 2.5709 | 0.013109 | 0.00071854 | 6.1875e-10 | 98.2384 | 78.4123 | 4.5911 | 4.8426 | 0.25153 | 19.8 | 0.99152 | 5.328% | 0.017616 | 0.019846 | 18.2444
0.0494 | 6.2898 | 117.8388 | 98.2384 | 78.4123 | 4.5911 | 4.8426 | 0.25153 | 19.8 | 0.99152 | 1004.7691 | 801.99 | 46.9569 | 49.5294 | 2.5726 | 0.013108 | 0.00071846 | 6.1912e-10 | 98.235 | 78.4092 | 4.5942 | 4.8459 | 0.2517 | 19.8 | 0.9915 | 5.338% | 0.01765 | 0.019886 | 18.2443
0.0495 | 6.3025 | 118.0774 | 98.235 | 78.4092 | 4.5942 | 4.8459 | 0.2517 | 19.8 | 0.9915 | 1004.7162 | 801.9441 | 46.988 | 49.5623 | 2.5743 | 0.013106 | 0.00071839 | 6.195e-10 | 98.2315 | 78.406 | 4.5973 | 4.8492 | 0.25187 | 19.8 | 0.99148 | 5.349% | 0.017685 | 0.019925 | 18.2442
0.0496 | 6.3153 | 118.3159 | 98.2315 | 78.406 | 4.5973 | 4.8492 | 0.25187 | 19.8 | 0.99148 | 1004.6632 | 801.8982 | 47.0192 | 49.5952 | 2.576 | 0.013105 | 0.00071831 | 6.1987e-10 | 98.228 | 78.4029 | 4.6005 | 4.8525 | 0.25204 | 19.8 | 0.99147 | 5.359% | 0.01772 | 0.019964 | 18.2441
0.0497 | 6.328 | 118.5545 | 98.228 | 78.4029 | 4.6005 | 4.8525 | 0.25204 | 19.8 | 0.99147 | 1004.6103 | 801.8523 | 47.0503 | 49.628 | 2.5777 | 0.013104 | 0.00071824 | 6.2024e-10 | 98.2246 | 78.3998 | 4.6036 | 4.8558 | 0.25221 | 19.8 | 0.99145 | 5.369% | 0.017754 | 0.020003 | 18.244
0.0498 | 6.3407 | 118.793 | 98.2246 | 78.3998 | 4.6036 | 4.8558 | 0.25221 | 19.8 | 0.99145 | 1004.5573 | 801.8063 | 47.0815 | 49.6609 | 2.5794 | 0.013102 | 0.00071816 | 6.2061e-10 | 98.2211 | 78.3967 | 4.6067 | 4.8591 | 0.25238 | 19.8 | 0.99143 | 5.38% | 0.017789 | 0.020042 | 18.244
0.0499 | 6.3535 | 119.0315 | 98.2211 | 78.3967 | 4.6067 | 4.8591 | 0.25238 | 19.8 | 0.99143 | 1004.5044 | 801.7604 | 47.1126 | 49.6937 | 2.5811 | 0.013101 | 0.00071809 | 6.2099e-10 | 98.2176 | 78.3935 | 4.6098 | 4.8624 | 0.25255 | 19.8 | 0.99141 | 5.39% | 0.017824 | 0.020081 | 18.2439
0.05 | 6.3662 | 119.2701 | 98.2176 | 78.3935 | 4.6098 | 4.8624 | 0.25255 | 19.8 | 0.99141 | 1004.4515 | 801.7145 | 47.1438 | 49.7266 | 2.5828 | 0.013099 | 0.00071801 | 6.2136e-10 | 98.2142 | 78.3904 | 4.613 | 4.8657 | 0.25273 | 19.8 | 0.9914 | 5.401% | 0.017858 | 0.02012 | 18.2438
0.0501 | 6.3789 | 119.5086 | 98.2142 | 78.3904 | 4.613 | 4.8657 | 0.25273 | 19.8 | 0.9914 | 1004.3985 | 801.6686 | 47.1749 | 49.7594 | 2.5845 | 0.013098 | 0.00071793 | 6.2173e-10 | 98.2107 | 78.3873 | 4.6161 | 4.869 | 0.2529 | 19.8 | 0.99138 | 5.411% | 0.017893 | 0.020159 | 18.2437
0.0502 | 6.3917 | 119.7472 | 98.2107 | 78.3873 | 4.6161 | 4.869 | 0.2529 | 19.8 | 0.99138 | 1004.3456 | 801.6227 | 47.206 | 49.7923 | 2.5862 | 0.013096 | 0.00071786 | 6.221e-10 | 98.2072 | 78.3842 | 4.6192 | 4.8723 | 0.25307 | 19.8 | 0.99136 | 5.421% | 0.017928 | 0.020198 | 18.2436
0.0503 | 6.4044 | 119.9857 | 98.2072 | 78.3842 | 4.6192 | 4.8723 | 0.25307 | 19.8 | 0.99136 | 1004.2927 | 801.5768 | 47.2372 | 49.8251 | 2.5879 | 0.013095 | 0.00071778 | 6.2247e-10 | 98.2038 | 78.381 | 4.6223 | 4.8756 | 0.25324 | 19.8 | 0.99134 | 5.432% | 0.017962 | 0.020237 | 18.2435
0.0504 | 6.4171 | 120.2242 | 98.2038 | 78.381 | 4.6223 | 4.8756 | 0.25324 | 19.8 | 0.99134 | 1004.2398 | 801.5309 | 47.2683 | 49.8579 | 2.5897 | 0.013093 | 0.00071771 | 6.2285e-10 | 98.2003 | 78.3779 | 4.6254 | 4.8789 | 0.25341 | 19.8 | 0.99133 | 5.442% | 0.017997 | 0.020276 | 18.2435
0.0505 | 6.4299 | 120.4628 | 98.2003 | 78.3779 | 4.6254 | 4.8789 | 0.25341 | 19.8 | 0.99133 | 1004.1868 | 801.4851 | 47.2994 | 49.8907 | 2.5914 | 0.013092 | 0.00071763 | 6.2322e-10 | 98.1968 | 78.3748 | 4.6286 | 4.8822 | 0.25358 | 19.8 | 0.99131 | 5.453% | 0.018032 | 0.020315 | 18.2434
0.0506 | 6.4426 | 120.7013 | 98.1968 | 78.3748 | 4.6286 | 4.8822 | 0.25358 | 19.8 | 0.99131 | 1004.1339 | 801.4392 | 47.3305 | 49.9236 | 2.5931 | 0.013091 | 0.00071756 | 6.2359e-10 | 98.1934 | 78.3717 | 4.6317 | 4.8854 | 0.25375 | 19.8 | 0.99129 | 5.463% | 0.018066 | 0.020354 | 18.2433
0.0507 | 6.4553 | 120.9399 | 98.1934 | 78.3717 | 4.6317 | 4.8854 | 0.25375 | 19.8 | 0.99129 | 1004.081 | 801.3933 | 47.3616 | 49.9564 | 2.5948 | 0.013089 | 0.00071748 | 6.2396e-10 | 98.1899 | 78.3685 | 4.6348 | 4.8887 | 0.25392 | 19.8 | 0.99128 | 5.473% | 0.018101 | 0.020393 | 18.2432
0.0508 | 6.4681 | 121.1784 | 98.1899 | 78.3685 | 4.6348 | 4.8887 | 0.25392 | 19.8 | 0.99128 | 1004.0281 | 801.3474 | 47.3927 | 49.9892 | 2.5965 | 0.013088 | 0.00071741 | 6.2433e-10 | 98.1864 | 78.3654 | 4.6379 | 4.892 | 0.2541 | 19.8 | 0.99126 | 5.484% | 0.018136 | 0.020432 | 18.2431
0.0509 | 6.4808 | 121.4169 | 98.1864 | 78.3654 | 4.6379 | 4.892 | 0.2541 | 19.8 | 0.99126 | 1003.9752 | 801.3016 | 47.4238 | 50.022 | 2.5982 | 0.013086 | 0.00071733 | 6.247e-10 | 98.183 | 78.3623 | 4.6411 | 4.8953 | 0.25427 | 19.8 | 0.99124 | 5.494% | 0.01817 | 0.020471 | 18.243
0.051 | 6.4935 | 121.6555 | 98.183 | 78.3623 | 4.6411 | 4.8953 | 0.25427 | 19.8 | 0.99124 | 1003.9224 | 801.2557 | 47.4549 | 50.0548 | 2.5999 | 0.013085 | 0.00071725 | 6.2508e-10 | 98.1795 | 78.3592 | 4.6442 | 4.8986 | 0.25444 | 19.8 | 0.99122 | 5.505% | 0.018205 | 0.02051 | 18.243
0.0511 | 6.5063 | 121.894 | 98.1795 | 78.3592 | 4.6442 | 4.8986 | 0.25444 | 19.8 | 0.99122 | 1003.8695 | 801.2099 | 47.486 | 50.0876 | 2.6016 | 0.013083 | 0.00071718 | 6.2545e-10 | 98.176 | 78.3561 | 4.6473 | 4.9019 | 0.25461 | 19.8 | 0.99121 | 5.515% | 0.01824 | 0.020549 | 18.2429
0.0512 | 6.519 | 122.1326 | 98.176 | 78.3561 | 4.6473 | 4.9019 | 0.25461 | 19.8 | 0.99121 | 1003.8166 | 801.164 | 47.5171 | 50.1204 | 2.6033 | 0.013082 | 0.0007171 | 6.2582e-10 | 98.1726 | 78.3529 | 4.6504 | 4.9052 | 0.25478 | 19.8 | 0.99119 | 5.525% | 0.018274 | 0.020588 | 18.2428
0.0513 | 6.5317 | 122.3711 | 98.1726 | 78.3529 | 4.6504 | 4.9052 | 0.25478 | 19.8 | 0.99119 | 1003.7637 | 801.1181 | 47.5482 | 50.1531 | 2.605 | 0.013081 | 0.00071703 | 6.2619e-10 | 98.1691 | 78.3498 | 4.6535 | 4.9085 | 0.25495 | 19.8 | 0.99117 | 5.536% | 0.018309 | 0.020627 | 18.2427
0.0514 | 6.5445 | 122.6096 | 98.1691 | 78.3498 | 4.6535 | 4.9085 | 0.25495 | 19.8 | 0.99117 | 1003.7108 | 801.0723 | 47.5792 | 50.1859 | 2.6067 | 0.013079 | 0.00071695 | 6.2656e-10 | 98.1657 | 78.3467 | 4.6567 | 4.9118 | 0.25512 | 19.8 | 0.99115 | 5.546% | 0.018343 | 0.020666 | 18.2426
0.0515 | 6.5572 | 122.8482 | 98.1657 | 78.3467 | 4.6567 | 4.9118 | 0.25512 | 19.8 | 0.99115 | 1003.658 | 801.0265 | 47.6103 | 50.2187 | 2.6084 | 0.013078 | 0.00071688 | 6.2693e-10 | 98.1622 | 78.3436 | 4.6598 | 4.9151 | 0.25529 | 19.8 | 0.99114 | 5.556% | 0.018378 | 0.020705 | 18.2425
0.0516 | 6.5699 | 123.0867 | 98.1622 | 78.3436 | 4.6598 | 4.9151 | 0.25529 | 19.8 | 0.99114 | 1003.6051 | 800.9806 | 47.6414 | 50.2515 | 2.6101 | 0.013076 | 0.0007168 | 6.273e-10 | 98.1587 | 78.3405 | 4.6629 | 4.9184 | 0.25546 | 19.8 | 0.99112 | 5.567% | 0.018413 | 0.020744 | 18.2425
0.0517 | 6.5826 | 123.3253 | 98.1587 | 78.3405 | 4.6629 | 4.9184 | 0.25546 | 19.8 | 0.99112 | 1003.5523 | 800.9348 | 47.6724 | 50.2842 | 2.6118 | 0.013075 | 0.00071673 | 6.2767e-10 | 98.1553 | 78.3373 | 4.666 | 4.9217 | 0.25563 | 19.8 | 0.9911 | 5.577% | 0.018447 | 0.020783 | 18.2424
0.0518 | 6.5954 | 123.5638 | 98.1553 | 78.3373 | 4.666 | 4.9217 | 0.25563 | 19.8 | 0.9911 | 1003.4994 | 800.889 | 47.7035 | 50.317 | 2.6135 | 0.013073 | 0.00071665 | 6.2804e-10 | 98.1518 | 78.3342 | 4.6691 | 4.9249 | 0.25581 | 19.8 | 0.99109 | 5.588% | 0.018482 | 0.020822 | 18.2423
0.0519 | 6.6081 | 123.8023 | 98.1518 | 78.3342 | 4.6691 | 4.9249 | 0.25581 | 19.8 | 0.99109 | 1003.4466 | 800.8431 | 47.7345 | 50.3497 | 2.6152 | 0.013072 | 0.00071657 | 6.2841e-10 | 98.1483 | 78.3311 | 4.6723 | 4.9282 | 0.25598 | 19.8 | 0.99107 | 5.598% | 0.018517 | 0.020861 | 18.2422
0.052 | 6.6208 | 124.0409 | 98.1483 | 78.3311 | 4.6723 | 4.9282 | 0.25598 | 19.8 | 0.99107 | 1003.3937 | 800.7973 | 47.7656 | 50.3825 | 2.6169 | 0.01307 | 0.0007165 | 6.2878e-10 | 98.1449 | 78.328 | 4.6754 | 4.9315 | 0.25615 | 19.8 | 0.99105 | 5.608% | 0.018551 | 0.0209 | 18.2421
0.0521 | 6.6336 | 124.2794 | 98.1449 | 78.328 | 4.6754 | 4.9315 | 0.25615 | 19.8 | 0.99105 | 1003.3409 | 800.7515 | 47.7966 | 50.4152 | 2.6186 | 0.013069 | 0.00071642 | 6.2915e-10 | 98.1414 | 78.3249 | 4.6785 | 4.9348 | 0.25632 | 19.8 | 0.99103 | 5.619% | 0.018586 | 0.020939 | 18.242
0.0522 | 6.6463 | 124.518 | 98.1414 | 78.3249 | 4.6785 | 4.9348 | 0.25632 | 19.8 | 0.99103 | 1003.2881 | 800.7057 | 47.8277 | 50.448 | 2.6203 | 0.013068 | 0.00071635 | 6.2952e-10 | 98.138 | 78.3217 | 4.6816 | 4.9381 | 0.25649 | 19.8 | 0.99102 | 5.629% | 0.01862 | 0.020978 | 18.242
0.0523 | 6.659 | 124.7565 | 98.138 | 78.3217 | 4.6816 | 4.9381 | 0.25649 | 19.8 | 0.99102 | 1003.2352 | 800.6599 | 47.8587 | 50.4807 | 2.622 | 0.013066 | 0.00071627 | 6.2989e-10 | 98.1345 | 78.3186 | 4.6847 | 4.9414 | 0.25666 | 19.8 | 0.991 | 5.639% | 0.018655 | 0.021017 | 18.2419
0.0524 | 6.6718 | 124.995 | 98.1345 | 78.3186 | 4.6847 | 4.9414 | 0.25666 | 19.8 | 0.991 | 1003.1824 | 800.6141 | 47.8897 | 50.5134 | 2.6237 | 0.013065 | 0.0007162 | 6.3026e-10 | 98.1311 | 78.3155 | 4.6878 | 4.9447 | 0.25683 | 19.8 | 0.99098 | 5.65% | 0.018689 | 0.021056 | 18.2418
0.0525 | 6.6845 | 125.2336 | 98.1311 | 78.3155 | 4.6878 | 4.9447 | 0.25683 | 19.8 | 0.99098 | 1003.1296 | 800.5683 | 47.9207 | 50.5462 | 2.6254 | 0.013063 | 0.00071612 | 6.3063e-10 | 98.1276 | 78.3124 | 4.691 | 4.948 | 0.257 | 19.8 | 0.99097 | 5.66% | 0.018724 | 0.021095 | 18.2417
0.0526 | 6.6972 | 125.4721 | 98.1276 | 78.3124 | 4.691 | 4.948 | 0.257 | 19.8 | 0.99097 | 1003.0768 | 800.5225 | 47.9518 | 50.5789 | 2.6271 | 0.013062 | 0.00071605 | 6.31e-10 | 98.1241 | 78.3093 | 4.6941 | 4.9512 | 0.25717 | 19.8 | 0.99095 | 5.671% | 0.018759 | 0.021134 | 18.2416
0.0527 | 6.71 | 125.7107 | 98.1241 | 78.3093 | 4.6941 | 4.9512 | 0.25717 | 19.8 | 0.99095 | 1003.024 | 800.4767 | 47.9828 | 50.6116 | 2.6288 | 0.01306 | 0.00071597 | 6.3137e-10 | 98.1207 | 78.3062 | 4.6972 | 4.9545 | 0.25734 | 19.8 | 0.99093 | 5.681% | 0.018793 | 0.021173 | 18.2415
0.0528 | 6.7227 | 125.9492 | 98.1207 | 78.3062 | 4.6972 | 4.9545 | 0.25734 | 19.8 | 0.99093 | 1002.9712 | 800.4309 | 48.0138 | 50.6443 | 2.6305 | 0.013059 | 0.0007159 | 6.3174e-10 | 98.1172 | 78.3031 | 4.7003 | 4.9578 | 0.25751 | 19.8 | 0.99091 | 5.691% | 0.018828 | 0.021212 | 18.2415
0.0529 | 6.7354 | 126.1877 | 98.1172 | 78.3031 | 4.7003 | 4.9578 | 0.25751 | 19.8 | 0.99091 | 1002.9184 | 800.3851 | 48.0448 | 50.677 | 2.6322 | 0.013058 | 0.00071582 | 6.3211e-10 | 98.1138 | 78.2999 | 4.7034 | 4.9611 | 0.25769 | 19.8 | 0.9909 | 5.702% | 0.018862 | 0.021251 | 18.2414
0.053 | 6.7482 | 126.4263 | 98.1138 | 78.2999 | 4.7034 | 4.9611 | 0.25769 | 19.8 | 0.9909 | 1002.8656 | 800.3394 | 48.0758 | 50.7097 | 2.6339 | 0.013056 | 0.00071574 | 6.3248e-10 | 98.1103 | 78.2968 | 4.7065 | 4.9644 | 0.25786 | 19.8 | 0.99088 | 5.712% | 0.018897 | 0.02129 | 18.2413
0.0531 | 6.7609 | 126.6648 | 98.1103 | 78.2968 | 4.7065 | 4.9644 | 0.25786 | 19.8 | 0.99088 | 1002.8128 | 800.2936 | 48.1068 | 50.7424 | 2.6356 | 0.013055 | 0.00071567 | 6.3285e-10 | 98.1069 | 78.2937 | 4.7096 | 4.9677 | 0.25803 | 19.8 | 0.99086 | 5.722% | 0.018931 | 0.021329 | 18.2412
0.0532 | 6.7736 | 126.9034 | 98.1069 | 78.2937 | 4.7096 | 4.9677 | 0.25803 | 19.8 | 0.99086 | 1002.76 | 800.2478 | 48.1378 | 50.7751 | 2.6373 | 0.013053 | 0.00071559 | 6.3322e-10 | 98.1034 | 78.2906 | 4.7128 | 4.971 | 0.2582 | 19.8 | 0.99084 | 5.733% | 0.018966 | 0.021368 | 18.2411
0.0533 | 6.7864 | 127.1419 | 98.1034 | 78.2906 | 4.7128 | 4.971 | 0.2582 | 19.8 | 0.99084 | 1002.7072 | 800.2021 | 48.1688 | 50.8078 | 2.639 | 0.013052 | 0.00071552 | 6.3359e-10 | 98.0999 | 78.2875 | 4.7159 | 4.9742 | 0.25837 | 19.8 | 0.99083 | 5.743% | 0.019001 | 0.021406 | 18.2411
0.0534 | 6.7991 | 127.3804 | 98.0999 | 78.2875 | 4.7159 | 4.9742 | 0.25837 | 19.8 | 0.99083 | 1002.6545 | 800.1563 | 48.1997 | 50.8405 | 2.6407 | 0.01305 | 0.00071544 | 6.3396e-10 | 98.0965 | 78.2844 | 4.719 | 4.9775 | 0.25854 | 19.8 | 0.99081 | 5.753% | 0.019035 | 0.021445 | 18.241
0.0535 | 6.8118 | 127.619 | 98.0965 | 78.2844 | 4.719 | 4.9775 | 0.25854 | 19.8 | 0.99081 | 1002.6017 | 800.1106 | 48.2307 | 50.8731 | 2.6424 | 0.013049 | 0.00071537 | 6.3433e-10 | 98.093 | 78.2813 | 4.7221 | 4.9808 | 0.25871 | 19.8 | 0.99079 | 5.764% | 0.01907 | 0.021484 | 18.2409
0.0536 | 6.8246 | 127.8575 | 98.093 | 78.2813 | 4.7221 | 4.9808 | 0.25871 | 19.8 | 0.99079 | 1002.5489 | 800.0648 | 48.2617 | 50.9058 | 2.6441 | 0.013047 | 0.00071529 | 6.3469e-10 | 98.0896 | 78.2781 | 4.7252 | 4.9841 | 0.25888 | 19.8 | 0.99078 | 5.774% | 0.019104 | 0.021523 | 18.2408
0.0537 | 6.8373 | 128.0961 | 98.0896 | 78.2781 | 4.7252 | 4.9841 | 0.25888 | 19.8 | 0.99078 | 1002.4962 | 800.0191 | 48.2927 | 50.9385 | 2.6458 | 0.013046 | 0.00071522 | 6.3506e-10 | 98.0861 | 78.275 | 4.7283 | 4.9874 | 0.25905 | 19.8 | 0.99076 | 5.784% | 0.019139 | 0.021562 | 18.2407
0.0538 | 6.85 | 128.3346 | 98.0861 | 78.275 | 4.7283 | 4.9874 | 0.25905 | 19.8 | 0.99076 | 1002.4434 | 799.9733 | 48.3236 | 50.9711 | 2.6475 | 0.013045 | 0.00071514 | 6.3543e-10 | 98.0827 | 78.2719 | 4.7314 | 4.9907 | 0.25922 | 19.8 | 0.99074 | 5.795% | 0.019173 | 0.021601 | 18.2406
0.0539 | 6.8628 | 128.5731 | 98.0827 | 78.2719 | 4.7314 | 4.9907 | 0.25922 | 19.8 | 0.99074 | 1002.3907 | 799.9276 | 48.3546 | 51.0038 | 2.6492 | 0.013043 | 0.00071507 | 6.358e-10 | 98.0792 | 78.2688 | 4.7345 | 4.9939 | 0.25939 | 19.8 | 0.99072 | 5.805% | 0.019208 | 0.02164 | 18.2406
0.054 | 6.8755 | 128.8117 | 98.0792 | 78.2688 | 4.7345 | 4.9939 | 0.25939 | 19.8 | 0.99072 | 1002.3379 | 799.8819 | 48.3855 | 51.0364 | 2.6509 | 0.013042 | 0.00071499 | 6.3617e-10 | 98.0758 | 78.2657 | 4.7377 | 4.9972 | 0.25956 | 19.8 | 0.99071 | 5.815% | 0.019242 | 0.021679 | 18.2405
0.0541 | 6.8882 | 129.0502 | 98.0758 | 78.2657 | 4.7377 | 4.9972 | 0.25956 | 19.8 | 0.99071 | 1002.2852 | 799.8361 | 48.4165 | 51.0691 | 2.6526 | 0.01304 | 0.00071492 | 6.3654e-10 | 98.0723 | 78.2626 | 4.7408 | 5.0005 | 0.25973 | 19.8 | 0.99069 | 5.826% | 0.019277 | 0.021718 | 18.2404
0.0542 | 6.901 | 129.2888 | 98.0723 | 78.2626 | 4.7408 | 5.0005 | 0.25973 | 19.8 | 0.99069 | 1002.2324 | 799.7904 | 48.4474 | 51.1017 | 2.6543 | 0.013039 | 0.00071484 | 6.369e-10 | 98.0689 | 78.2595 | 4.7439 | 5.0038 | 0.2599 | 19.8 | 0.99067 | 5.836% | 0.019311 | 0.021757 | 18.2403
0.0543 | 6.9137 | 129.5273 | 98.0689 | 78.2595 | 4.7439 | 5.0038 | 0.2599 | 19.8 | 0.99067 | 1002.1797 | 799.7447 | 48.4784 | 51.1344 | 2.656 | 0.013037 | 0.00071477 | 6.3727e-10 | 98.0654 | 78.2564 | 4.747 | 5.0071 | 0.26007 | 19.8 | 0.99065 | 5.847% | 0.019346 | 0.021795 | 18.2402
0.0544 | 6.9264 | 129.7658 | 98.0654 | 78.2564 | 4.747 | 5.0071 | 0.26007 | 19.8 | 0.99065 | 1002.127 | 799.699 | 48.5093 | 51.167 | 2.6577 | 0.013036 | 0.00071469 | 6.3764e-10 | 98.062 | 78.2533 | 4.7501 | 5.0103 | 0.26024 | 19.8 | 0.99064 | 5.857% | 0.01938 | 0.021834 | 18.2401
0.0545 | 6.9392 | 130.0044 | 98.062 | 78.2533 | 4.7501 | 5.0103 | 0.26024 | 19.8 | 0.99064 | 1002.0743 | 799.6533 | 48.5402 | 51.1996 | 2.6594 | 0.013035 | 0.00071462 | 6.3801e-10 | 98.0585 | 78.2501 | 4.7532 | 5.0136 | 0.26041 | 19.8 | 0.99062 | 5.867% | 0.019415 | 0.021873 | 18.2401
0.0546 | 6.9519 | 130.2429 | 98.0585 | 78.2501 | 4.7532 | 5.0136 | 0.26041 | 19.8 | 0.99062 | 1002.0216 | 799.6076 | 48.5712 | 51.2323 | 2.6611 | 0.013033 | 0.00071454 | 6.3837e-10 | 98.0551 | 78.247 | 4.7563 | 5.0169 | 0.26059 | 19.8 | 0.9906 | 5.878% | 0.019449 | 0.021912 | 18.24
0.0547 | 6.9646 | 130.4815 | 98.0551 | 78.247 | 4.7563 | 5.0169 | 0.26059 | 19.8 | 0.9906 | 1001.9688 | 799.5619 | 48.6021 | 51.2649 | 2.6628 | 0.013032 | 0.00071446 | 6.3874e-10 | 98.0516 | 78.2439 | 4.7594 | 5.0202 | 0.26076 | 19.8 | 0.99059 | 5.888% | 0.019484 | 0.021951 | 18.2399
0.0548 | 6.9774 | 130.72 | 98.0516 | 78.2439 | 4.7594 | 5.0202 | 0.26076 | 19.8 | 0.99059 | 1001.9161 | 799.5162 | 48.633 | 51.2975 | 2.6645 | 0.01303 | 0.00071439 | 6.3911e-10 | 98.0482 | 78.2408 | 4.7625 | 5.0235 | 0.26093 | 19.8 | 0.99057 | 5.898% | 0.019518 | 0.02199 | 18.2398
0.0549 | 6.9901 | 130.9585 | 98.0482 | 78.2408 | 4.7625 | 5.0235 | 0.26093 | 19.8 | 0.99057 | 1001.8634 | 799.4705 | 48.6639 | 51.3301 | 2.6662 | 0.013029 | 0.00071431 | 6.3948e-10 | 98.0447 | 78.2377 | 4.7656 | 5.0267 | 0.2611 | 19.8 | 0.99055 | 5.909% | 0.019553 | 0.022029 | 18.2397
0.055 | 7.0028 | 131.1971 | 98.0447 | 78.2377 | 4.7656 | 5.0267 | 0.2611 | 19.8 | 0.99055 | 1001.8107 | 799.4248 | 48.6948 | 51.3627 | 2.6679 | 0.013027 | 0.00071424 | 6.3984e-10 | 98.0413 | 78.2346 | 4.7687 | 5.03 | 0.26127 | 19.8 | 0.99053 | 5.919% | 0.019587 | 0.022067 | 18.2396
0.0551 | 7.0155 | 131.4356 | 98.0413 | 78.2346 | 4.7687 | 5.03 | 0.26127 | 19.8 | 0.99053 | 1001.758 | 799.3791 | 48.7257 | 51.3953 | 2.6696 | 0.013026 | 0.00071416 | 6.4021e-10 | 98.0378 | 78.2315 | 4.7719 | 5.0333 | 0.26144 | 19.8 | 0.99052 | 5.929% | 0.019622 | 0.022106 | 18.2396
0.0552 | 7.0283 | 131.6742 | 98.0378 | 78.2315 | 4.7719 | 5.0333 | 0.26144 | 19.8 | 0.99052 | 1001.7054 | 799.3334 | 48.7566 | 51.4279 | 2.6712 | 0.013025 | 0.00071409 | 6.4058e-10 | 98.0344 | 78.2284 | 4.775 | 5.0366 | 0.26161 | 19.8 | 0.9905 | 5.939% | 0.019656 | 0.022145 | 18.2395
0.0553 | 7.041 | 131.9127 | 98.0344 | 78.2284 | 4.775 | 5.0366 | 0.26161 | 19.8 | 0.9905 | 1001.6527 | 799.2877 | 48.7875 | 51.4605 | 2.6729 | 0.013023 | 0.00071401 | 6.4094e-10 | 98.0309 | 78.2253 | 4.7781 | 5.0398 | 0.26178 | 19.8 | 0.99048 | 5.95% | 0.019691 | 0.022184 | 18.2394
0.0554 | 7.0537 | 132.1512 | 98.0309 | 78.2253 | 4.7781 | 5.0398 | 0.26178 | 19.8 | 0.99048 | 1001.6 | 799.2421 | 48.8184 | 51.4931 | 2.6746 | 0.013022 | 0.00071394 | 6.4131e-10 | 98.0275 | 78.2222 | 4.7812 | 5.0431 | 0.26195 | 19.8 | 0.99046 | 5.96% | 0.019725 | 0.022223 | 18.2393
0.0555 | 7.0665 | 132.3898 | 98.0275 | 78.2222 | 4.7812 | 5.0431 | 0.26195 | 19.8 | 0.99046 | 1001.5473 | 799.1964 | 48.8493 | 51.5256 | 2.6763 | 0.01302 | 0.00071386 | 6.4168e-10 | 98.024 | 78.2191 | 4.7843 | 5.0464 | 0.26212 | 19.8 | 0.99045 | 5.97% | 0.01976 | 0.022262 | 18.2392
0.0556 | 7.0792 | 132.6283 | 98.024 | 78.2191 | 4.7843 | 5.0464 | 0.26212 | 19.8 | 0.99045 | 1001.4947 | 799.1507 | 48.8802 | 51.5582 | 2.678 | 0.013019 | 0.00071379 | 6.4204e-10 | 98.0206 | 78.216 | 4.7874 | 5.0497 | 0.26229 | 19.8 | 0.99043 | 5.981% | 0.019794 | 0.0223 | 18.2391
0.0557 | 7.0919 | 132.8669 | 98.0206 | 78.216 | 4.7874 | 5.0497 | 0.26229 | 19.8 | 0.99043 | 1001.442 | 799.1051 | 48.9111 | 51.5908 | 2.6797 | 0.013017 | 0.00071371 | 6.4241e-10 | 98.0171 | 78.2129 | 4.7905 | 5.053 | 0.26246 | 19.8 | 0.99041 | 5.991% | 0.019829 | 0.022339 | 18.2391
0.0558 | 7.1047 | 133.1054 | 98.0171 | 78.2129 | 4.7905 | 5.053 | 0.26246 | 19.8 | 0.99041 | 1001.3893 | 799.0594 | 48.9419 | 51.6233 | 2.6814 | 0.013016 | 0.00071364 | 6.4278e-10 | 98.0137 | 78.2098 | 4.7936 | 5.0562 | 0.26263 | 19.8 | 0.9904 | 6.001% | 0.019863 | 0.022378 | 18.239
0.0559 | 7.1174 | 133.3439 | 98.0137 | 78.2098 | 4.7936 | 5.0562 | 0.26263 | 19.8 | 0.9904 | 1001.3367 | 799.0138 | 48.9728 | 51.6559 | 2.6831 | 0.013015 | 0.00071356 | 6.4314e-10 | 98.0103 | 78.2067 | 4.7967 | 5.0595 | 0.2628 | 19.8 | 0.99038 | 6.012% | 0.019897 | 0.022417 | 18.2389
0.056 | 7.1301 | 133.5825 | 98.0103 | 78.2067 | 4.7967 | 5.0595 | 0.2628 | 19.8 | 0.99038 | 1001.284 | 798.9681 | 49.0037 | 51.6885 | 2.6848 | 0.013013 | 0.00071349 | 6.4351e-10 | 98.0068 | 78.2035 | 4.7998 | 5.0628 | 0.26297 | 19.8 | 0.99036 | 6.022% | 0.019932 | 0.022456 | 18.2388
0.0561 | 7.1429 | 133.821 | 98.0068 | 78.2035 | 4.7998 | 5.0628 | 0.26297 | 19.8 | 0.99036 | 1001.2314 | 798.9225 | 49.0345 | 51.721 | 2.6865 | 0.013012 | 0.00071341 | 6.4388e-10 | 98.0034 | 78.2004 | 4.8029 | 5.0661 | 0.26314 | 19.8 | 0.99034 | 6.032% | 0.019966 | 0.022494 | 18.2387
0.0562 | 7.1556 | 134.0596 | 98.0034 | 78.2004 | 4.8029 | 5.0661 | 0.26314 | 19.8 | 0.99034 | 1001.1787 | 798.8769 | 49.0654 | 51.7535 | 2.6882 | 0.01301 | 0.00071334 | 6.4424e-10 | 97.9999 | 78.1973 | 4.806 | 5.0693 | 0.26331 | 19.8 | 0.99033 | 6.043% | 0.020001 | 0.022533 | 18.2386
0.0563 | 7.1683 | 134.2981 | 97.9999 | 78.1973 | 4.806 | 5.0693 | 0.26331 | 19.8 | 0.99033 | 1001.1261 | 798.8312 | 49.0962 | 51.7861 | 2.6899 | 0.013009 | 0.00071326 | 6.4461e-10 | 97.9965 | 78.1942 | 4.8091 | 5.0726 | 0.26348 | 19.8 | 0.99031 | 6.053% | 0.020035 | 0.022572 | 18.2386
0.0564 | 7.1811 | 134.5367 | 97.9965 | 78.1942 | 4.8091 | 5.0726 | 0.26348 | 19.8 | 0.99031 | 1001.0735 | 798.7856 | 49.1271 | 51.8186 | 2.6916 | 0.013007 | 0.00071319 | 6.4497e-10 | 97.993 | 78.1911 | 4.8122 | 5.0759 | 0.26365 | 19.8 | 0.99029 | 6.063% | 0.02007 | 0.022611 | 18.2385
0.0565 | 7.1938 | 134.7752 | 97.993 | 78.1911 | 4.8122 | 5.0759 | 0.26365 | 19.8 | 0.99029 | 1001.0208 | 798.74 | 49.1579 | 51.8512 | 2.6932 | 0.013006 | 0.00071311 | 6.4534e-10 | 97.9896 | 78.188 | 4.8153 | 5.0791 | 0.26382 | 19.8 | 0.99027 | 6.074% | 0.020104 | 0.02265 | 18.2384
0.0566 | 7.2065 | 135.0137 | 97.9896 | 78.188 | 4.8153 | 5.0791 | 0.26382 | 19.8 | 0.99027 | 1000.9682 | 798.6944 | 49.1887 | 51.8837 | 2.6949 | 0.013005 | 0.00071304 | 6.457e-10 | 97.9862 | 78.1849 | 4.8184 | 5.0824 | 0.26399 | 19.8 | 0.99026 | 6.084% | 0.020138 | 0.022688 | 18.2383
0.0567 | 7.2193 | 135.2523 | 97.9862 | 78.1849 | 4.8184 | 5.0824 | 0.26399 | 19.8 | 0.99026 | 1000.9156 | 798.6488 | 49.2196 | 51.9162 | 2.6966 | 0.013003 | 0.00071296 | 6.4607e-10 | 97.9827 | 78.1818 | 4.8215 | 5.0857 | 0.26416 | 19.8 | 0.99024 | 6.094% | 0.020173 | 0.022727 | 18.2382
0.0568 | 7.232 | 135.4908 | 97.9827 | 78.1818 | 4.8215 | 5.0857 | 0.26416 | 19.8 | 0.99024 | 1000.863 | 798.6031 | 49.2504 | 51.9487 | 2.6983 | 0.013002 | 0.00071289 | 6.4644e-10 | 97.9793 | 78.1787 | 4.8246 | 5.089 | 0.26433 | 19.8 | 0.99022 | 6.104% | 0.020207 | 0.022766 | 18.2382
0.0569 | 7.2447 | 135.7294 | 97.9793 | 78.1787 | 4.8246 | 5.089 | 0.26433 | 19.8 | 0.99022 | 1000.8104 | 798.5575 | 49.2812 | 51.9812 | 2.7 | 0.013 | 0.00071281 | 6.468e-10 | 97.9758 | 78.1756 | 4.8277 | 5.0922 | 0.2645 | 19.8 | 0.99021 | 6.115% | 0.020242 | 0.022805 | 18.2381
0.057 | 7.2575 | 135.9679 | 97.9758 | 78.1756 | 4.8277 | 5.0922 | 0.2645 | 19.8 | 0.99021 | 1000.7578 | 798.5119 | 49.312 | 52.0137 | 2.7017 | 0.012999 | 0.00071274 | 6.4717e-10 | 97.9724 | 78.1725 | 4.8308 | 5.0955 | 0.26467 | 19.8 | 0.99019 | 6.125% | 0.020276 | 0.022843 | 18.238
0.0571 | 7.2702 | 136.2064 | 97.9724 | 78.1725 | 4.8308 | 5.0955 | 0.26467 | 19.8 | 0.99019 | 1000.7052 | 798.4663 | 49.3428 | 52.0462 | 2.7034 | 0.012997 | 0.00071266 | 6.4753e-10 | 97.9689 | 78.1694 | 4.8339 | 5.0988 | 0.26484 | 19.8 | 0.99017 | 6.135% | 0.020311 | 0.022882 | 18.2379
0.0572 | 7.2829 | 136.445 | 97.9689 | 78.1694 | 4.8339 | 5.0988 | 0.26484 | 19.8 | 0.99017 | 1000.6526 | 798.4207 | 49.3737 | 52.0787 | 2.7051 | 0.012996 | 0.00071259 | 6.479e-10 | 97.9655 | 78.1663 | 4.837 | 5.102 | 0.26501 | 19.8 | 0.99015 | 6.146% | 0.020345 | 0.022921 | 18.2378
0.0573 | 7.2957 | 136.6835 | 97.9655 | 78.1663 | 4.837 | 5.102 | 0.26501 | 19.8 | 0.99015 | 1000.6 | 798.3752 | 49.4045 | 52.1112 | 2.7068 | 0.012995 | 0.00071251 | 6.4826e-10 | 97.9621 | 78.1632 | 4.8401 | 5.1053 | 0.26518 | 19.8 | 0.99014 | 6.156% | 0.020379 | 0.02296 | 18.2377
0.0574 | 7.3084 | 136.9221 | 97.9621 | 78.1632 | 4.8401 | 5.1053 | 0.26518 | 19.8 | 0.99014 | 1000.5474 | 798.3296 | 49.4353 | 52.1437 | 2.7085 | 0.012993 | 0.00071244 | 6.4862e-10 | 97.9586 | 78.1601 | 4.8432 | 5.1086 | 0.26535 | 19.8 | 0.99012 | 6.166% | 0.020414 | 0.022998 | 18.2377
0.0575 | 7.3211 | 137.1606 | 97.9586 | 78.1601 | 4.8432 | 5.1086 | 0.26535 | 19.8 | 0.99012 | 1000.4949 | 798.284 | 49.466 | 52.1762 | 2.7101 | 0.012992 | 0.00071236 | 6.4899e-10 | 97.9552 | 78.157 | 4.8463 | 5.1118 | 0.26552 | 19.8 | 0.9901 | 6.176% | 0.020448 | 0.023037 | 18.2376
0.0576 | 7.3339 | 137.3991 | 97.9552 | 78.157 | 4.8463 | 5.1118 | 0.26552 | 19.8 | 0.9901 | 1000.4423 | 798.2384 | 49.4968 | 52.2087 | 2.7118 | 0.01299 | 0.00071229 | 6.4935e-10 | 97.9517 | 78.1539 | 4.8494 | 5.1151 | 0.26569 | 19.8 | 0.99008 | 6.187% | 0.020483 | 0.023076 | 18.2375
0.0577 | 7.3466 | 137.6377 | 97.9517 | 78.1539 | 4.8494 | 5.1151 | 0.26569 | 19.8 | 0.99008 | 1000.3897 | 798.1928 | 49.5276 | 52.2411 | 2.7135 | 0.012989 | 0.00071221 | 6.4972e-10 | 97.9483 | 78.1508 | 4.8525 | 5.1184 | 0.26586 | 19.8 | 0.99007 | 6.197% | 0.020517 | 0.023115 | 18.2374
0.0578 | 7.3593 | 137.8762 | 97.9483 | 78.1508 | 4.8525 | 5.1184 | 0.26586 | 19.8 | 0.99007 | 1000.3372 | 798.1473 | 49.5584 | 52.2736 | 2.7152 | 0.012988 | 0.00071214 | 6.5008e-10 | 97.9449 | 78.1477 | 4.8556 | 5.1217 | 0.26603 | 19.8 | 0.99005 | 6.207% | 0.020551 | 0.023153 | 18.2373
0.0579 | 7.3721 | 138.1148 | 97.9449 | 78.1477 | 4.8556 | 5.1217 | 0.26603 | 19.8 | 0.99005 | 1000.2846 | 798.1017 | 49.5892 | 52.3061 | 2.7169 | 0.012986 | 0.00071206 | 6.5045e-10 | 97.9414 | 78.1446 | 4.8587 | 5.1249 | 0.2662 | 19.8 | 0.99003 | 6.218% | 0.020586 | 0.023192 | 18.2372
0.058 | 7.3848 | 138.3533 | 97.9414 | 78.1446 | 4.8587 | 5.1249 | 0.2662 | 19.8 | 0.99003 | 1000.232 | 798.0562 | 49.6199 | 52.3385 | 2.7186 | 0.012985 | 0.00071199 | 6.5081e-10 | 97.938 | 78.1415 | 4.8618 | 5.1282 | 0.26637 | 19.8 | 0.99002 | 6.228% | 0.02062 | 0.023231 | 18.2372
0.0581 | 7.3975 | 138.5918 | 97.938 | 78.1415 | 4.8618 | 5.1282 | 0.26637 | 19.8 | 0.99002 | 1000.1795 | 798.0106 | 49.6507 | 52.371 | 2.7203 | 0.012983 | 0.00071191 | 6.5117e-10 | 97.9346 | 78.1384 | 4.8649 | 5.1315 | 0.26654 | 19.8 | 0.99 | 6.238% | 0.020654 | 0.02327 | 18.2371
0.0582 | 7.4103 | 138.8304 | 97.9346 | 78.1384 | 4.8649 | 5.1315 | 0.26654 | 19.8 | 0.99 | 1000.1269 | 797.9651 | 49.6815 | 52.4034 | 2.722 | 0.012982 | 0.00071184 | 6.5154e-10 | 97.9311 | 78.1353 | 4.868 | 5.1347 | 0.26671 | 19.8 | 0.98998 | 6.248% | 0.020689 | 0.023308 | 18.237
0.0583 | 7.423 | 139.0689 | 97.9311 | 78.1353 | 4.868 | 5.1347 | 0.26671 | 19.8 | 0.98998 | 1000.0744 | 797.9195 | 49.7122 | 52.4359 | 2.7236 | 0.01298 | 0.00071177 | 6.519e-10 | 97.9277 | 78.1322 | 4.8711 | 5.138 | 0.26688 | 19.8 | 0.98996 | 6.259% | 0.020723 | 0.023347 | 18.2369
0.0584 | 7.4357 | 139.3075 | 97.9277 | 78.1322 | 4.8711 | 5.138 | 0.26688 | 19.8 | 0.98996 | 1000.0219 | 797.874 | 49.743 | 52.4683 | 2.7253 | 0.012979 | 0.00071169 | 6.5227e-10 | 97.9243 | 78.1292 | 4.8742 | 5.1413 | 0.26705 | 19.8 | 0.98995 | 6.269% | 0.020757 | 0.023386 | 18.2368
0.0585 | 7.4485 | 139.546 | 97.9243 | 78.1292 | 4.8742 | 5.1413 | 0.26705 | 19.8 | 0.98995 | 999.9693 | 797.8284 | 49.7737 | 52.5007 | 2.727 | 0.012978 | 0.00071162 | 6.5263e-10 | 97.9208 | 78.1261 | 4.8773 | 5.1445 | 0.26722 | 19.8 | 0.98993 | 6.279% | 0.020792 | 0.023424 | 18.2367
0.0586 | 7.4612 | 139.7845 | 97.9208 | 78.1261 | 4.8773 | 5.1445 | 0.26722 | 19.8 | 0.98993 | 999.9168 | 797.7829 | 49.8045 | 52.5332 | 2.7287 | 0.012976 | 0.00071154 | 6.5299e-10 | 97.9174 | 78.123 | 4.8804 | 5.1478 | 0.26739 | 19.8 | 0.98991 | 6.29% | 0.020826 | 0.023463 | 18.2367
0.0587 | 7.4739 | 140.0231 | 97.9174 | 78.123 | 4.8804 | 5.1478 | 0.26739 | 19.8 | 0.98991 | 999.8643 | 797.7374 | 49.8352 | 52.5656 | 2.7304 | 0.012975 | 0.00071147 | 6.5336e-10 | 97.914 | 78.1199 | 4.8835 | 5.151 | 0.26756 | 19.8 | 0.98989 | 6.3% | 0.02086 | 0.023502 | 18.2366
0.0588 | 7.4866 | 140.2616 | 97.914 | 78.1199 | 4.8835 | 5.151 | 0.26756 | 19.8 | 0.98989 | 999.8118 | 797.6919 | 49.8659 | 52.598 | 2.7321 | 0.012973 | 0.00071139 | 6.5372e-10 | 97.9105 | 78.1168 | 4.8866 | 5.1543 | 0.26773 | 19.8 | 0.98988 | 6.31% | 0.020895 | 0.02354 | 18.2365
0.0589 | 7.4994 | 140.5002 | 97.9105 | 78.1168 | 4.8866 | 5.1543 | 0.26773 | 19.8 | 0.98988 | 999.7593 | 797.6463 | 49.8967 | 52.6304 | 2.7338 | 0.012972 | 0.00071132 | 6.5408e-10 | 97.9071 | 78.1137 | 4.8897 | 5.1576 | 0.2679 | 19.8 | 0.98986 | 6.32% | 0.020929 | 0.023579 | 18.2364
0.059 | 7.5121 | 140.7387 | 97.9071 | 78.1137 | 4.8897 | 5.1576 | 0.2679 | 19.8 | 0.98986 | 999.7068 | 797.6008 | 49.9274 | 52.6628 | 2.7354 | 0.01297 | 0.00071124 | 6.5445e-10 | 97.9036 | 78.1106 | 4.8928 | 5.1608 | 0.26807 | 19.8 | 0.98984 | 6.331% | 0.020964 | 0.023618 | 18.2363
0.0591 | 7.5248 | 140.9772 | 97.9036 | 78.1106 | 4.8928 | 5.1608 | 0.26807 | 19.8 | 0.98984 | 999.6543 | 797.5553 | 49.9581 | 52.6952 | 2.7371 | 0.012969 | 0.00071117 | 6.5481e-10 | 97.9002 | 78.1075 | 4.8959 | 5.1641 | 0.26824 | 19.8 | 0.98983 | 6.341% | 0.020998 | 0.023656 | 18.2363
0.0592 | 7.5376 | 141.2158 | 97.9002 | 78.1075 | 4.8959 | 5.1641 | 0.26824 | 19.8 | 0.98983 | 999.6018 | 797.5098 | 49.9888 | 52.7276 | 2.7388 | 0.012968 | 0.00071109 | 6.5517e-10 | 97.8968 | 78.1044 | 4.899 | 5.1674 | 0.26841 | 19.8 | 0.98981 | 6.351% | 0.021032 | 0.023695 | 18.2362
0.0593 | 7.5503 | 141.4543 | 97.8968 | 78.1044 | 4.899 | 5.1674 | 0.26841 | 19.8 | 0.98981 | 999.5493 | 797.4643 | 50.0195 | 52.76 | 2.7405 | 0.012966 | 0.00071102 | 6.5553e-10 | 97.8934 | 78.1013 | 4.9021 | 5.1706 | 0.26858 | 19.8 | 0.98979 | 6.361% | 0.021066 | 0.023734 | 18.2361
0.0594 | 7.563 | 141.6929 | 97.8934 | 78.1013 | 4.9021 | 5.1706 | 0.26858 | 19.8 | 0.98979 | 999.4968 | 797.4188 | 50.0502 | 52.7924 | 2.7422 | 0.012965 | 0.00071094 | 6.559e-10 | 97.8899 | 78.0982 | 4.9051 | 5.1739 | 0.26875 | 19.8 | 0.98977 | 6.372% | 0.021101 | 0.023772 | 18.236
0.0595 | 7.5758 | 141.9314 | 97.8899 | 78.0982 | 4.9051 | 5.1739 | 0.26875 | 19.8 | 0.98977 | 999.4443 | 797.3733 | 50.081 | 52.8248 | 2.7439 | 0.012963 | 0.00071087 | 6.5626e-10 | 97.8865 | 78.0951 | 4.9082 | 5.1772 | 0.26892 | 19.8 | 0.98976 | 6.382% | 0.021135 | 0.023811 | 18.2359
0.0596 | 7.5885 | 142.1699 | 97.8865 | 78.0951 | 4.9082 | 5.1772 | 0.26892 | 19.8 | 0.98976 | 999.3918 | 797.3278 | 50.1116 | 52.8572 | 2.7455 | 0.012962 | 0.00071079 | 6.5662e-10 | 97.8831 | 78.092 | 4.9113 | 5.1804 | 0.26908 | 19.8 | 0.98974 | 6.392% | 0.021169 | 0.02385 | 18.2358
0.0597 | 7.6012 | 142.4085 | 97.8831 | 78.092 | 4.9113 | 5.1804 | 0.26908 | 19.8 | 0.98974 | 999.3393 | 797.2823 | 50.1423 | 52.8896 | 2.7472 | 0.01296 | 0.00071072 | 6.5698e-10 | 97.8796 | 78.0889 | 4.9144 | 5.1837 | 0.26925 | 19.8 | 0.98972 | 6.402% | 0.021204 | 0.023888 | 18.2358
0.0598 | 7.614 | 142.647 | 97.8796 | 78.0889 | 4.9144 | 5.1837 | 0.26925 | 19.8 | 0.98972 | 999.2869 | 797.2369 | 50.173 | 52.9219 | 2.7489 | 0.012959 | 0.00071064 | 6.5735e-10 | 97.8762 | 78.0858 | 4.9175 | 5.1869 | 0.26942 | 19.8 | 0.9897 | 6.413% | 0.021238 | 0.023927 | 18.2357
0.0599 | 7.6267 | 142.8856 | 97.8762 | 78.0858 | 4.9175 | 5.1869 | 0.26942 | 19.8 | 0.9897 | 999.2344 | 797.1914 | 50.2037 | 52.9543 | 2.7506 | 0.012958 | 0.00071057 | 6.5771e-10 | 97.8728 | 78.0828 | 4.9206 | 5.1902 | 0.26959 | 19.8 | 0.98969 | 6.423% | 0.021272 | 0.023966 | 18.2356
0.06 | 7.6394 | 143.1241 | 97.8728 | 78.0828 | 4.9206 | 5.1902 | 0.26959 | 19.8 | 0.98969 | 999.182 | 797.1459 | 50.2344 | 52.9867 | 2.7523 | 0.012956 | 0.0007105 | 6.5807e-10 | 97.8693 | 78.0797 | 4.9237 | 5.1935 | 0.26976 | 19.8 | 0.98967 | 6.433% | 0.021307 | 0.024004 | 18.2355
0.0601 | 7.6522 | 143.3626 | 97.8693 | 78.0797 | 4.9237 | 5.1935 | 0.26976 | 19.8 | 0.98967 | 999.1295 | 797.1004 | 50.2651 | 53.019 | 2.754 | 0.012955 | 0.00071042 | 6.5843e-10 | 97.8659 | 78.0766 | 4.9268 | 5.1967 | 0.26993 | 19.8 | 0.98965 | 6.443% | 0.021341 | 0.024043 | 18.2354
0.0602 | 7.6649 | 143.6012 | 97.8659 | 78.0766 | 4.9268 | 5.1967 | 0.26993 | 19.8 | 0.98965 | 999.077 | 797.055 | 50.2957 | 53.0514 | 2.7556 | 0.012953 | 0.00071035 | 6.588e-10 | 97.8625 | 78.0735 | 4.9299 | 5.2 | 0.2701 | 19.8 | 0.98964 | 6.454% | 0.021375 | 0.024081 | 18.2353
0.0603 | 7.6776 | 143.8397 | 97.8625 | 78.0735 | 4.9299 | 5.2 | 0.2701 | 19.8 | 0.98964 | 999.0246 | 797.0095 | 50.3264 | 53.0837 | 2.7573 | 0.012952 | 0.00071027 | 6.5916e-10 | 97.8591 | 78.0704 | 4.933 | 5.2032 | 0.27027 | 19.8 | 0.98962 | 6.464% | 0.021409 | 0.02412 | 18.2353
0.0604 | 7.6904 | 144.0783 | 97.8591 | 78.0704 | 4.933 | 5.2032 | 0.27027 | 19.8 | 0.98962 | 998.9722 | 796.9641 | 50.3571 | 53.1161 | 2.759 | 0.012951 | 0.0007102 | 6.5952e-10 | 97.8556 | 78.0673 | 4.9361 | 5.2065 | 0.27044 | 19.8 | 0.9896 | 6.474% | 0.021444 | 0.024159 | 18.2352
0.0605 | 7.7031 | 144.3168 | 97.8556 | 78.0673 | 4.9361 | 5.2065 | 0.27044 | 19.8 | 0.9896 | 998.9197 | 796.9186 | 50.3877 | 53.1484 | 2.7607 | 0.012949 | 0.00071012 | 6.5988e-10 | 97.8522 | 78.0642 | 4.9391 | 5.2098 | 0.27061 | 19.8 | 0.98958 | 6.484% | 0.021478 | 0.024197 | 18.2351
0.0606 | 7.7158 | 144.5553 | 97.8522 | 78.0642 | 4.9391 | 5.2098 | 0.27061 | 19.8 | 0.98958 | 998.8673 | 796.8732 | 50.4184 | 53.1807 | 2.7624 | 0.012948 | 0.00071005 | 6.6024e-10 | 97.8488 | 78.0611 | 4.9422 | 5.213 | 0.27078 | 19.8 | 0.98957 | 6.495% | 0.021512 | 0.024236 | 18.235
0.0607 | 7.7286 | 144.7939 | 97.8488 | 78.0611 | 4.9422 | 5.213 | 0.27078 | 19.8 | 0.98957 | 998.8149 | 796.8277 | 50.449 | 53.2131 | 2.764 | 0.012946 | 0.00070997 | 6.606e-10 | 97.8453 | 78.058 | 4.9453 | 5.2163 | 0.27095 | 19.8 | 0.98955 | 6.505% | 0.021547 | 0.024275 | 18.2349
0.0608 | 7.7413 | 145.0324 | 97.8453 | 78.058 | 4.9453 | 5.2163 | 0.27095 | 19.8 | 0.98955 | 998.7624 | 796.7823 | 50.4797 | 53.2454 | 2.7657 | 0.012945 | 0.0007099 | 6.6096e-10 | 97.8419 | 78.0549 | 4.9484 | 5.2195 | 0.27112 | 19.8 | 0.98953 | 6.515% | 0.021581 | 0.024313 | 18.2348
0.0609 | 7.754 | 145.271 | 97.8419 | 78.0549 | 4.9484 | 5.2195 | 0.27112 | 19.8 | 0.98953 | 998.71 | 796.7369 | 50.5103 | 53.2777 | 2.7674 | 0.012943 | 0.00070982 | 6.6133e-10 | 97.8385 | 78.0519 | 4.9515 | 5.2228 | 0.27129 | 19.8 | 0.98951 | 6.525% | 0.021615 | 0.024352 | 18.2348
0.061 | 7.7668 | 145.5095 | 97.8385 | 78.0519 | 4.9515 | 5.2228 | 0.27129 | 19.8 | 0.98951 | 998.6576 | 796.6914 | 50.5409 | 53.31 | 2.7691 | 0.012942 | 0.00070975 | 6.6169e-10 | 97.8351 | 78.0488 | 4.9546 | 5.226 | 0.27146 | 19.8 | 0.9895 | 6.536% | 0.021649 | 0.02439 | 18.2347
0.0611 | 7.7795 | 145.748 | 97.8351 | 78.0488 | 4.9546 | 5.226 | 0.27146 | 19.8 | 0.9895 | 998.6052 | 796.646 | 50.5716 | 53.3423 | 2.7708 | 0.012941 | 0.00070968 | 6.6205e-10 | 97.8316 | 78.0457 | 4.9577 | 5.2293 | 0.27163 | 19.8 | 0.98948 | 6.546% | 0.021684 | 0.024429 | 18.2346
0.0612 | 7.7922 | 145.9866 | 97.8316 | 78.0457 | 4.9577 | 5.2293 | 0.27163 | 19.8 | 0.98948 | 998.5528 | 796.6006 | 50.6022 | 53.3746 | 2.7724 | 0.012939 | 0.0007096 | 6.6241e-10 | 97.8282 | 78.0426 | 4.9608 | 5.2326 | 0.2718 | 19.8 | 0.98946 | 6.556% | 0.021718 | 0.024467 | 18.2345
0.0613 | 7.805 | 146.2251 | 97.8282 | 78.0426 | 4.9608 | 5.2326 | 0.2718 | 19.8 | 0.98946 | 998.5004 | 796.5552 | 50.6328 | 53.4069 | 2.7741 | 0.012938 | 0.00070953 | 6.6277e-10 | 97.8248 | 78.0395 | 4.9638 | 5.2358 | 0.27196 | 19.8 | 0.98945 | 6.566% | 0.021752 | 0.024506 | 18.2344
0.0614 | 7.8177 | 146.4637 | 97.8248 | 78.0395 | 4.9638 | 5.2358 | 0.27196 | 19.8 | 0.98945 | 998.448 | 796.5098 | 50.6634 | 53.4392 | 2.7758 | 0.012936 | 0.00070945 | 6.6313e-10 | 97.8214 | 78.0364 | 4.9669 | 5.2391 | 0.27213 | 19.8 | 0.98943 | 6.577% | 0.021786 | 0.024545 | 18.2343
0.0615 | 7.8304 | 146.7022 | 97.8214 | 78.0364 | 4.9669 | 5.2391 | 0.27213 | 19.8 | 0.98943 | 998.3956 | 796.4644 | 50.694 | 53.4715 | 2.7775 | 0.012935 | 0.00070938 | 6.6349e-10 | 97.8179 | 78.0333 | 4.97 | 5.2423 | 0.2723 | 19.8 | 0.98941 | 6.587% | 0.021821 | 0.024583 | 18.2343
0.0616 | 7.8432 | 146.9407 | 97.8179 | 78.0333 | 4.97 | 5.2423 | 0.2723 | 19.8 | 0.98941 | 998.3432 | 796.419 | 50.7246 | 53.5038 | 2.7792 | 0.012934 | 0.0007093 | 6.6385e-10 | 97.8145 | 78.0303 | 4.9731 | 5.2456 | 0.27247 | 19.8 | 0.98939 | 6.597% | 0.021855 | 0.024622 | 18.2342
0.0617 | 7.8559 | 147.1793 | 97.8145 | 78.0303 | 4.9731 | 5.2456 | 0.27247 | 19.8 | 0.98939 | 998.2909 | 796.3736 | 50.7552 | 53.5361 | 2.7808 | 0.012932 | 0.00070923 | 6.6421e-10 | 97.8111 | 78.0272 | 4.9762 | 5.2488 | 0.27264 | 19.8 | 0.98938 | 6.607% | 0.021889 | 0.02466 | 18.2341
0.0618 | 7.8686 | 147.4178 | 97.8111 | 78.0272 | 4.9762 | 5.2488 | 0.27264 | 19.8 | 0.98938 | 998.2385 | 796.3282 | 50.7858 | 53.5683 | 2.7825 | 0.012931 | 0.00070915 | 6.6457e-10 | 97.8077 | 78.0241 | 4.9793 | 5.2521 | 0.27281 | 19.8 | 0.98936 | 6.617% | 0.021923 | 0.024699 | 18.234
0.0619 | 7.8814 | 147.6564 | 97.8077 | 78.0241 | 4.9793 | 5.2521 | 0.27281 | 19.8 | 0.98936 | 998.1861 | 796.2828 | 50.8164 | 53.6006 | 2.7842 | 0.012929 | 0.00070908 | 6.6493e-10 | 97.8042 | 78.021 | 4.9824 | 5.2553 | 0.27298 | 19.8 | 0.98934 | 6.628% | 0.021958 | 0.024737 | 18.2339
0.062 | 7.8941 | 147.8949 | 97.8042 | 78.021 | 4.9824 | 5.2553 | 0.27298 | 19.8 | 0.98934 | 998.1338 | 796.2374 | 50.847 | 53.6329 | 2.7859 | 0.012928 | 0.00070901 | 6.6529e-10 | 97.8008 | 78.0179 | 4.9854 | 5.2586 | 0.27315 | 19.8 | 0.98932 | 6.638% | 0.021992 | 0.024776 | 18.2339
0.0621 | 7.9068 | 148.1334 | 97.8008 | 78.0179 | 4.9854 | 5.2586 | 0.27315 | 19.8 | 0.98932 | 998.0814 | 796.192 | 50.8776 | 53.6651 | 2.7875 | 0.012926 | 0.00070893 | 6.6565e-10 | 97.7974 | 78.0148 | 4.9885 | 5.2618 | 0.27332 | 19.8 | 0.98931 | 6.648% | 0.022026 | 0.024815 | 18.2338
0.0622 | 7.9195 | 148.372 | 97.7974 | 78.0148 | 4.9885 | 5.2618 | 0.27332 | 19.8 | 0.98931 | 998.029 | 796.1466 | 50.9082 | 53.6974 | 2.7892 | 0.012925 | 0.00070886 | 6.6601e-10 | 97.794 | 78.0118 | 4.9916 | 5.2651 | 0.27349 | 19.8 | 0.98929 | 6.658% | 0.02206 | 0.024853 | 18.2337
0.0623 | 7.9323 | 148.6105 | 97.794 | 78.0118 | 4.9916 | 5.2651 | 0.27349 | 19.8 | 0.98929 | 997.9767 | 796.1013 | 50.9387 | 53.7296 | 2.7909 | 0.012924 | 0.00070878 | 6.6637e-10 | 97.7906 | 78.0087 | 4.9947 | 5.2683 | 0.27366 | 19.8 | 0.98927 | 6.669% | 0.022094 | 0.024892 | 18.2336
0.0624 | 7.945 | 148.8491 | 97.7906 | 78.0087 | 4.9947 | 5.2683 | 0.27366 | 19.8 | 0.98927 | 997.9243 | 796.0559 | 50.9693 | 53.7619 | 2.7926 | 0.012922 | 0.00070871 | 6.6673e-10 | 97.7871 | 78.0056 | 4.9978 | 5.2716 | 0.27382 | 19.8 | 0.98926 | 6.679% | 0.022129 | 0.02493 | 18.2335
0.0625 | 7.9577 | 149.0876 | 97.7871 | 78.0056 | 4.9978 | 5.2716 | 0.27382 | 19.8 | 0.98926 | 997.872 | 796.0105 | 50.9999 | 53.7941 | 2.7943 | 0.012921 | 0.00070863 | 6.6709e-10 | 97.7837 | 78.0025 | 5.0008 | 5.2748 | 0.27399 | 19.8 | 0.98924 | 6.689% | 0.022163 | 0.024969 | 18.2334